## Worksheet
AZM 161-B6-2177 COM DISPOSITIVO PARA CENTRALIZAR
Para raios de actuação pequenos
Dados para encomenda
Descrição do tipo de produtos | AZM 161-B6-2177 COM DISPOSITIVO PARA CENTRALIZAR
Número de artigo (Número de encomenda) | 101174113
EAN (European Article Number) | 4030661303291
Número eCl@ss, versão 12.0 | 27-27-26-06
Número eCl@ss, versão 11.0 | 27-27-26-06
Número eCl@ss, versão 9.0 | 27-27-26-06
Número ETIM, versão 7.0 | EC001487
Número ETIM, versão 6.0 | EC001487
Propriedades globais
Nível de codificação conforme EN ISO 14119 | baixa
Material do atuador | Aço inoxidável (V2A)
Peso bruto | 35 g
Dados mecânicos
Raio mínimo atuador | 95 mm
Atuador | flexivel
Orientação
Orientação (geral) | Em portas giratórias, o raio mínimo de acionamento em linha com o plano do atuador é de 95 mm, é regulável mediante uma chave hexagonal de 2,5 mm (a). Em proteções articuladas, raio de atuação mínimo de 95 mm em relação ao plano do atuador, ajustável utilizando uma chave allen SW 2,5 mm (b)
Schmersal Ibérica, S.L., Rambla P. Catalanes, Nº 12, 08800 Vilanova i la Geltrú
Os dados e informações anteriores foram verificados cuidadosamente. As imagens podem ser diferentes do original. Mais informações técnicas podem ser encontradas nos manuais de instruções. Sujeito a modificações técnicas e erros.
Gerado em 02/06/2025, 03:17