## Worksheet
AZ 07-14 B/18 PONTE DE CONTACTO KPL.
Pinos de contacto na ponte do atuador para AZ 06x, AZ 06, AZ 07, AZ 08, AZ 13, AZ 14-1, AZ 19 com Anilha
Dados para encomenda
Descrição do tipo de produtos | AZ 07-14 B/18 PONTE DE CONTACTO KPL.
Número de artigo (Número de encomenda) | 101093368
EAN (European Article Number) | 4030661045856
Número eCl@ss, versão 12.0 | 27-27-06-12
Número eCl@ss, versão 11.0 | 27-27-06-05
Número eCl@ss, versão 9.0 | 27-27-06-05
Número ETIM, versão 7.0 | EC001487
Número ETIM, versão 6.0 | EC001487
Propriedades globais
Material do atuador | Latão com base prateada em termoplástico
Peso bruto | 5 g
Dados mecânicos
Atuador | reto
Dados mecânicos - dimensões
Comprimento | 18 mm
Largura | 41 mm
Profundidade | 12 mm
Acessórios
Recomendação, (Informação do produto) | AZ 06x AZ 06 AZ 07 AZ 08 AZ 13 AZ 14-1 AZ 19
Schmersal Ibérica, S.L., Rambla P. Catalanes, Nº 12, 08800 Vilanova i la Geltrú
Os dados e informações anteriores foram verificados cuidadosamente. As imagens podem ser diferentes do original. Mais informações técnicas podem ser encontradas nos manuais de instruções. Sujeito a modificações técnicas e erros.
Gerado em 12/10/2025, 21:49