## Worksheet
A-K19P-M23-S-G-20M-BK-X-X-X-1
Cabo de ligação 19 pólos
Dados para encomenda
Descrição do tipo de produtos | A-K19P-M23-S-G-20M-BK-X-X-X-1
Número de artigo (Número de encomenda) | 101209916
EAN (European Article Number) | 4030661384283
Número eCl@ss, versão 12.0 | 27-06-03-11
Número eCl@ss, versão 11.0 | 27-06-03-11
Número eCl@ss, versão 9.0 | 27-06-03-11
Número ETIM, versão 7.0 | EC001855
Número ETIM, versão 6.0 | EC001855
Propriedades globais
Versão | reto
Cor do corpo do punho | Preto
Peso bruto | 2 697 g
Propriedades globais - Características
Número dos fios condutores | 19
Dados mecânicos - Tecnologia conectiva
Comprimento do cabo | 20 m
Material do manto do cabo | PVC
Descrição dos pinos
PIN 1 | branco
PIN 2 | vermelho
PIN 3 | Cinza
PIN 4 | amarelo
PIN 5 | verde
PIN 6 | Azul
PIN 7 | violeta
PIN 8 | Rosa
PIN 9 | cinzento-rosa
PIN 10 | vermelho - azul
PIN 11 | branco - verde
PIN 12 | Preto
PIN 13 | branco - amarelo
PIN 14 | amarelo - castanho
PIN 15 | branco - cinzento
PIN 16 | cinzento - castanho
PIN 17 | branco - rosa
PIN 18 | castanho - verde
PIN 19 | Castanho
Schmersal Ibérica, S.L., Rambla P. Catalanes, Nº 12, 08800 Vilanova i la Geltrú
Os dados e informações anteriores foram verificados cuidadosamente. As imagens podem ser diferentes do original. Mais informações técnicas podem ser encontradas nos manuais de instruções. Sujeito a modificações técnicas e erros.
Gerado em 04/06/2025, 02:05