## Worksheet
AZM190-B3/1x15
Dados para encomenda
Número do artigo de substituição | 101029967
Descrição do tipo de produtos | AZM190-B3/1x15
Número de artigo (Número de encomenda) | 131029967
EAN (European Article Number) | 8905236105753
Número eCl@ss, versão 12.0 | 27-27-26-06
Número eCl@ss, versão 11.0 | 27-27-26-06
Número eCl@ss, versão 9.0 | 27-27-26-06
Número ETIM, versão 7.0 | EC001487
Número ETIM, versão 6.0 | EC001487
Propriedades globais
Nível de codificação conforme EN ISO 14119 | baixa
Peso bruto | 80 g
Dados mecânicos
Raio mínimo atuador | 200 mm
Atuador | flexivel
Orientação
Orientação (geral) | O eixo da dobradiça deve ser 25 mm acima da aresta superior do comutador de segurança e no mesmo plano Com o atuador situado a 15 para pequenos raios de acionamento Em portas giratórias, o raio mínimo de acionamento em linha com o plano do atuador é de 200 mm
Schmersal Ibérica, S.L., Rambla P. Catalanes, Nº 12, 08800 Vilanova i la Geltrú
Os dados e informações anteriores foram verificados cuidadosamente. As imagens podem ser diferentes do original. Mais informações técnicas podem ser encontradas nos manuais de instruções. Sujeito a modificações técnicas e erros.
Gerado em 22/11/2024, 18:22