## Worksheet
BN 20-02Z
| 2 contactos reed Actuação sem contacto físico Longa durabilidade 104 mm x 52 mm x 47 mm Invólucro de alumínio | Distância de comutação até 50 mm, dependendo do imã de accionamento ou do modelo Conexão por parafuso Alta resistência a vibrações Disponível para actuação pela frente ou lado
Dados para encomenda
Descrição do tipo de produtos | BN 20-02Z
Número de artigo (Número de encomenda) | 101057005
EAN (European Article Number) | 4030661022864
Número eCl@ss, versão 12.0 | 27-27-43-02
Número eCl@ss, versão 11.0 | 27-27-01-05
Número eCl@ss, versão 9.0 | 27-27-01-05
Número ETIM, versão 7.0 | EC002544
Número ETIM, versão 6.0 | EC002544
Homologações - Instruções
Certificados | cULus
Propriedades globais
Instruções | EN IEC 60947-5-1
Princípio ativo | Transmissão magnética
Forma construtiva do compartimento | retangular
Material do invólucro | Alumínio
Área ativa | Filme metálico
Peso bruto | 325 g
Propriedades globais - Características
íman bias | Sim
Número de normalmente fechados | 2
Dados mecânicos
Plano de atuação | lateral
Área ativa | lateral
Elemento de atuação | Íman
Resistência mecânica, Mínimo | 1 000 000 000 Schaltspiele
Velocidade de atuação, máximo | 18 m/s
Dados mecânicos - Comutação de distâncias de acordo com o EN IEC 60947-5-3
Distância do interruptor Sn | BP 11 = 15 mm 12 mm … 45 mm 2 x BP 10 = 12 mm 2 x BP 15/2 = 12 mm BP 20 = 15 mm BP 31 = 15 mm BP 12 = 25 mm BP 21N = 20 ... 45 mm BE 20 = 15 mm
Orientação (distância do interruptor Sn) | Distância de comutação até 45 mm, dependendo do íman de acionamento ou do modelo
Precisão de reposicionamento R | 0,3 mm
Dados mecânicos - Tecnologia conectiva
Tipo de conexão | Ligação por parafuso M20 x 1.5
Dados mecânicos - dimensões
Comprimento de sensor | 47 mm
Largura de sensor | 104 mm
Altura do sensor | 52 mm
Ambiente
Tipo de proteção | IP67
Temperatura ambiente | -25 ... +90 °C
resistência a vibrações | 50 g, oscilações sinoidais
Dados elétricos
Tensão de comutação, máximo | 250 VAC
Corrente de comutação, máximo | 3 A
Capacidade de comutação, máximo | 120 W
Capacidade de comutação, máximo | 120 VA
Elemento de comutação | Normalmente fechado (NF)
Duração do impacto, mínimo | 0,3 ms
Duração do impacto, máximo | 0,6 ms
Frequência máxima de comutação | 1 080 000 /h
Dados elétricos - Saída digital
Versão de elementos de comutação | Contacto &quot;Reed&quot;
Escopo do fornecimento
Escopo do fornecimento | O atuador não está incluído no fornecimento.
Acessórios
Recomendação (Atuador) | 2x BP 10 2x BP 15/2 BP 20 BP 31 BP 11 BP 12 BP 21 N BE 20
Orientação
Orientação (geral) | A função do NF ou NA depende da direção de acionamento, dos ímanes de acionamento e da polarização dos ímanes de acionamento Quando se colocarem juntos os interruptores magnéticos e os ímanes de acionamento, deve respeitar-se as cores de posicionamento: Vermelho (S) com vermelho(S) e verde (N) com verde (N).
Schmersal Ibérica, S.L., Rambla P. Catalanes, Nº 12, 08800 Vilanova i la Geltrú
Os dados e informações anteriores foram verificados cuidadosamente. As imagens podem ser diferentes do original. Mais informações técnicas podem ser encontradas nos manuais de instruções. Sujeito a modificações técnicas e erros.
Gerado em 28/01/2025, 08:25