## Worksheet
RL
Impressão com simbolo de lâmpada incandescente
Dados para encomenda
Descrição do tipo de produtos | RL
Número de artigo (Número de encomenda) | 101190088
EAN (European Article Number) | 4030661448794
Número eCl@ss, versão 12.0 | 27-37-12-09
Número eCl@ss, versão 11.0 | 27-37-12-09
Número eCl@ss, versão 9.0 | 27-37-12-09
Número ETIM, versão 7.0 | EC000204
Número ETIM, versão 6.0 | EC000204
Homologações - Instruções
Certificados | cURus
Propriedades globais
Instruções | EN IEC 60947-5-1 EN IEC 60947-1
Stress climático | IEC 60068-2-30
Condição de instalação (mecânico) | arbitrariamente
Material do invólucro | Plástico, termoplástico reforçado com fibra de vidro, auto-extinção de fogo
Peso bruto | 35 g
Dados mecânicos
Instruções de instalação | acopláveis
Fixação | baioneta
Posição da flange de montagem | 3
Dados mecânicos - Tecnologia conectiva
Designação dos terminais | EN 50005 EN 50013
Tipo de conexão | Ligação por parafuso M20 x 1.5
Secção dos cabos de conexão, mínimo | 0,5 mm², rígido 0,5 mm², flexível
Secção dos cabos de conexão, máximo | 2,5 mm², rígido 1,5 mm², flexível
Binário de aperto dos terminais | 1 Nm
Dados mecânicos - dimensões
Comprimento | 46 mm
Largura | 10 mm
Profundidade | 45 mm
Ambiente
Tipo de proteção do bornes ou terminais | IP20
Temperatura ambiente | -25 ... +75 °C
Resistência a impactos | 30 g / 18 ms
resistência a vibrações | 20 g / 10 ... 150 Hz
Ambiente - Parâmetros de isolamento
Grau de contaminação por sujeira | 3
Dados elétricos
Medição da tensão de operação | 250 VAC
Schmersal Ibérica, S.L., Rambla P. Catalanes, Nº 12, 08800 Vilanova i la Geltrú
Os dados e informações anteriores foram verificados cuidadosamente. As imagens podem ser diferentes do original. Mais informações técnicas podem ser encontradas nos manuais de instruções. Sujeito a modificações técnicas e erros.
Gerado em 23/05/2025, 11:36