## Worksheet
RMLFGB
cúpula plana
Dados para encomenda
Descrição do tipo de produtos | RMLFGB
Número de artigo (Número de encomenda) | 101188293
EAN (European Article Number) | 4030661487250
Número eCl@ss, versão 12.0 | 27-37-12-11
Número eCl@ss, versão 11.0 | 27-37-12-11
Número eCl@ss, versão 9.0 | 27-37-12-11
Número ETIM, versão 7.0 | EC000223
Número ETIM, versão 6.0 | EC000223
Propriedades globais
Instruções | EN IEC 60947-5-1 EN IEC 60947-1
Versão | sinalizadores luminosos Montagem elemento frontal
Formato | Redondo Cúpula plana
Condição de instalação (mecânico) | arbitrariamente
Tipo de selagem | Membrana Vedante Selos
Material do invólucro | Vidro
Material do anel frontal | Alumínio
Cor do invólucro | Amarelo
Cor do anel frontal | Prata
Peso bruto | 45 g
Propriedades globais - Características
iluminável | Sim
Flange de fixação | Sim
Isolação total | Sim
Indicação integrada, generalidades | Não
Dados mecânicos
Fixação | Flange de montagem ELM
Binário de aperto do parafuso | 0,6 Nm
Dados mecânicos - dimensões
Nota (altura de montagem) | Altura à frente do painel frontal.
Diâmetro total | 39,5 mm
Altura da cúpula | 0,5 mm
Diâmetro do invólucro | 25 mm
Diâmetro do anel frontal | 39,5 mm
Diâmetro para instalação ou montagem | 22,3 mm
Espessura de painel frontal, mínimo | 1 mm
Espessura de painel frontal, máximo | 6 mm
Espaçamento | 40 x 50 mm
Ambiente
Tipo de proteção | IP65
Temperatura ambiente | -25 ... +75 °C
Resistência a impactos | 30 g / 18 ms
resistência a vibrações | 20 g / 10 ... 150 Hz
Schmersal Ibérica, S.L., Rambla P. Catalanes, Nº 12, 08800 Vilanova i la Geltrú
Os dados e informações anteriores foram verificados cuidadosamente. As imagens podem ser diferentes do original. Mais informações técnicas podem ser encontradas nos manuais de instruções. Sujeito a modificações técnicas e erros.
Gerado em 02/05/2025, 16:24