## Worksheet
CSS 8-180-2P-Y-LST
| 2 x Conector M12, 4 pólos Invólucro em termoplástico Sistema eletrónico codificado sem contacto físico aproximação deslocada alta precisão na repetibilidade dos pontos de comutação | comprimento máximo da corrente de sensores Alerta antecipado activo ao se aproximar da área de histirese Comutação sequencial de 16 sensores auto-supervisionada 2 saídas de segurança de actuação positiva a prova de curto circuito
Dados para encomenda
Descrição do tipo de produtos | CSS 8-180-2P-Y-LST
Número de artigo (Número de encomenda) | 101167898
EAN (European Article Number) | 4030661219523
eCl@ss number, version 12.0 | 27-27-46-01
eCl@ss number, version 11.0 | 27-27-24-03
Número eCl@ss, versão 9.0 | 27-27-24-03
ETIM number, version 7.0 | EC001829
ETIM number, version 6.0 | EC001829
Homologações - Instruções
Certificados | TÜV cULus UKCA
Propriedades globais
Instruções | EN IEC 60947-5-3 EN IEC 61508
Princípio ativo | indutivo
Forma construtiva do compartimento | cilindro, rosca
Condição de instalação (mecânico) | não &quot;flush&quot;
Topologia do sensor | Equipamento para acionamento em série
Material do invólucro | Plástico, termoplástico reforçado com fibra de vidro
Área ativa | Plástico, termoplástico reforçado com fibra de vidro
Material das porcas | Plástico, termoplástico reforçado com fibra de vidro
Tempo de reação, máximo | 30 ms
Tempo de risco, máximo | 30 ms
Peso bruto | 154 g
Propriedades globais - Características
Deteção de curto-circuito | Sim
Reconhecimento de curto-circuito | Sim
Funções de segurança | Sim
Em cascata | Sim
Indicação integrada, estado | Sim
Quantidade de saídas digitais seguras | 2
Número de comutação sequencial de sensores | 16
Classificação
Normas, regulamentos | EN ISO 13849-1 EN IEC 60947-5-3 EN IEC 61508
Performance Level, até | e
Categoria conforme EN ISO 13849 | 4
Valor PFH | 2,50 x 10⁻⁹ /h
Safety Integrity Level (SIL), apropriado para aplicações em | 3
Vida útil | 20 Jahr(e)
Dados mecânicos
Binário de aperto das porcas, máximo | 3 Nm
Dados mecânicos - Comutação de distâncias de acordo com o EN IEC 60947-5-3
Switch distance, typical | 8 mm
Distância do interruptor garantida &quot;ON&quot; Sao | 7 mm
Distância do interruptor garantida &quot;OFF&quot; Sar | 10 mm
Histerese (distância do interruptor) máximo | 0,7 mm
Precisão de reposicionamento R | 0,2 mm
Dados mecânicos - Tecnologia conectiva
Conexão, conector, entrada | Acoplamento M12, 4 pólos
Dados elétricos, conexão, saída | Conector M12, 4 pólos
Dados mecânicos - dimensões
Rosca ISO do sensor | M18
abertura da chave | 24 SW
Comprimento de sensor | 92 mm
Ambiente
Tipo de proteção | IP65 IP67
Ambient temperature | -25 ... +60 °C
Storage and transport temperature | -25 ... +85 °C
Resistência à vibração conforme EN 60068-2-6 | 10 … 55 Hz, amplitude 1 mm
Resistência a impactos | 30 g / 11 ms
Classe de proteção | II
Ambiente - Parâmetros de isolamento
Tensão calculada de isolamento Ui | 32 VDC
Medição da rigidez dielétrica da tensão máxima Uimp | 0,8 kV
Categoria de sobre-tensão | III
Grau de contaminação por sujidade conf. VDE 0100 | 3
Dados elétricos
Operating voltage | 24 VDC -15 % / +10 %
No-load supply current I0, typical | 50 mA
Rated operating voltage | 24 VDC
Corrente operacional nominal | 1 000 mA
Frequência de comutação, aprox. | 3 Hz
Dados elétricos - Saídas digitais seguras
Corrente operacional nominal (Saídas de segurança) | 500 mA
Corrente de saída (saída segura), máximo | 0,5 A
Versão de elementos de comutação | tipo p
Queda de tensão Ud, máximo | 0,5 V
Corrente residual Ir, máximo | 0,5 mA
Voltagem, categoria de aplicação DC-12 | 24 VDC
Potência, categoria de aplicação DC-12 | 0,5 A
Voltagem, categoria de aplicação DC-13 | 24 VDC
Potência, categoria de aplicação DC-13 | 0,5 A
Indicação de estado
Orientação (LED indicador do estado) | LED multi-colorido: Verde, Vermelho, Amarelo
Descrição dos pinos
PIN 1 | 1A1 Ue: (1)
PIN 2 | Y2 saída de segurança 2, X2 entrada de segurança 2: branco
PIN 3 | A2 GND
PIN 4 | Y1 saída de segurança 1, X1 entrada de segurança 1: preto
Escopo do fornecimento
Escopo do fornecimento | Actuator must be ordered separately.
Escopo do fornecimento do material Mintage | 2x Porcas M18 x 1
Acessórios
Recomendação (Atuador) | CST 180-1 CST 180-2
Recomendação dispositivo interruptor de segurança | PROTECT PSC1 SRB-E-301ST SRB-E-201LC
Orientação
Orientação (geral) | Requisitos da avaliação: Entrada de segurança de dois canais, adequada para sensores de comutação p com função de contacto NA. Os testes de funcionamento dos sensores de segurança com desconexão cíclica. Os testes de funcionamento dos sensores de segurança com desconexão cíclica das saídas de sensor por no máx. 1 ms devem ser tolerados pela unidade de avaliação. das saídas de sensor por no máx. 0,25 ms devem ser tolerados pela unidade de avaliação. Uma deteção de curto-circuito na unidade de avaliação não é necessária.
Schmersal Ibérica, S.L., Rambla P. Catalanes, Nº 12, 08800 Vilanova i la Geltrú
Os dados e informações anteriores foram verificados cuidadosamente. As imagens podem ser diferentes do original. Mais informações técnicas podem ser encontradas nos manuais de instruções. Sujeito a modificações técnicas e erros.
Gerado em 19/05/2024, 00:08