## Worksheet
TV6H 015-11Y
| 3 entrada de condutor M 20 x 1.5 invólucro metálico 2 Contactos 67 mm x 75 mm x 43 mm ( componente básico) | As cabeças de actuação podem ser reposicionadas em 4 x 90º Ajuste contínuo do actuador em 360º, sem escala Actuador reposicionável em 180º sobre o eixo Mola de fita em aço
Dados para encomenda
Revisão (capacidade de entregar) | Excluído do programa de fornecimento!
Descrição do tipo de produtos | TV6H 015-11Y
Número de artigo (Número de encomenda) | 101058060
EAN (European Article Number) | 4030661030722
Número eCl@ss, versão 12.0 | 27-27-06-01
Número eCl@ss, versão 11.0 | 27-27-06-01
Número eCl@ss, versão 9.0 | 27-27-06-01
Número ETIM, versão 7.0 | EC000030
Número ETIM, versão 6.0 | EC000030
Homologações - Instruções
Certificados | CCC
Propriedades globais
Instruções | EN IEC 60947-5-1
Princípio ativo | mecânico
Material do invólucro | Metal leve fundido sob pressão, pintura de fábrica
Material do revestimento do compartimento | pintura de fábrica
Material da alavanca | aço
Peso bruto | 392 g
Propriedades globais - Características
Número de normalmente fechados | 1
Número de normalmente abertos | 1
Dados mecânicos
Elemento de atuação | Alavanca por articulação
Resistência mecânica, Mínimo | 5 000 000 Schaltspiele
Ângulo de aproximação da esquerda | 30 °
Ângulo de aproximação da direita | 30 °
Extensão da abertura dos contactos | 2 x 2,5 mm
Velocidade de atuação, mínimo | 1 mm/min
Velocidade de atuação, máximo | 3 m/s
Orientação, velocidade de atuação | Velocidade de condução com um ângulo de aproximação
torque de atuação | 0,2 Nm
Dados mecânicos - Tecnologia conectiva
Tipo de conexão | Ligação por parafuso M20 x 1.5
Secção dos cabos de conexão, máximo | 2,5 mm²
Orientação | Todas as especificações incluindo ponteiras de cabo.
Secção do fio | 13 AWG
Dados mecânicos - dimensões
comprimento x largura x altura | Espessura da mola de fita: 0.8 mm
Comprimento de sensor | 43 mm
Largura de sensor | 67 mm
Altura do sensor | 361 mm
Ambiente
Tipo de proteção | IP65
Temperatura ambiente | -30 ... +90 °C
Ambiente - Parâmetros de isolamento
Tensão calculada de isolamento Ui | 500 V
Dados elétricos
Corrente de ensaio térmico | 10 A
Categoria de aplicação AC-15 | 400 VAC
Categoria de aplicação AC-15 | 4 A
Elemento de comutação | Contacto normalmente fechado/contacto normalmente aberto (NA/NO)
Princípio de comutação | Comutação lenta
Material dos contactos, elétrico | Prata
Schmersal Ibérica, S.L., Rambla P. Catalanes, Nº 12, 08800 Vilanova i la Geltrú
Os dados e informações anteriores foram verificados cuidadosamente. As imagens podem ser diferentes do original. Mais informações técnicas podem ser encontradas nos manuais de instruções. Sujeito a modificações técnicas e erros.
Gerado em 09/10/2024, 00:19