## Worksheet
SLG440-ER-0800-03-01
Tipo de segurança 4 de acordo com IEC 61496-1 Ajuste de parametros amigável, sem ferramentas necessárias Conceito de segurança fiável no caso de interferências (EMC, soldadura) Segurança de processo com elevada disponibilidade Ajuda activa integrada para a instalação Opcional tipo de proteção IP 69 com invólucro de proteção (acessórios)
Dados para encomenda
Descrição do tipo de produtos | SLG440-ER-0800-03-01
Número de artigo (Número de encomenda) | 101216822
EAN (European Article Number) | 4030661415543
Número eCl@ss, versão 12.0 | 27-27-27-03
Número eCl@ss, versão 11.0 | 27-27-27-03
Número eCl@ss, versão 9.0 | 27-27-27-03
Número ETIM, versão 7.0 | EC001832
Número ETIM, versão 6.0 | EC001832
Homologações - Instruções
Certificados | TÜV cULus ECOLAB
Propriedades globais
Instruções | CLC/TS 61496-2 EN IEC 61496-2 EN IEC 61496-1
Material do invólucro | Alumínio
Tempo de reação, máximo | 10 ms
Peso bruto | 1 479 g
Propriedades globais - Características
Bloqueio de rearme | Sim
Codificação de feixe | Sim
Supressão | Sim
Indicador de 7 segmentos | Sim
Indicação integrada, estado | Sim
Indicação integrada, diagnóstico | Sim
Bluetooth | Sim
Quantidade de saídas digitais seguras | 2
Número de feixes | 3
Classificação
Certificados | EN ISO 13849-1 EN IEC 62061
Performance Level, até | e
Categoria de controlo | 4
Valor PFH | 5,14 x 10⁻⁹ /h
Safety Integrity Level (SIL), apropriado para aplicações em | 3
Vida útil | 20 Jahr(e)
Tipo de segurança de acordo com IEC 61496-1 | 4
Dados mecânicos
Habilidade de deteção para corpos de prova v = 1,6 m/s | 400 mm
Altura do campo de proteção | 800 mm
Alcance, campo de proteção, mínimo | 0,3 m
Alcance, campo de proteção, máximo | 12 m
Comprimento de onda do díodo laser | 880 nm
Dados mecânicos - Tecnologia conectiva
Comprimento do cabo | 100 m
Tipo de conexão | Conector
Conexão, conector, recetor | Conector incorporado M12, 8 polos
Conexão, Conector, Transmissor | Conector incorporado M12, 4 polos
Dados mecânicos - dimensões
Altura dos transmissores | 910 mm
Altura dos recetores | 920 mm
Comprimento de sensor | 33 mm
Largura de sensor | 27,8 mm
Ambiente
Tipo de proteção | IP66 IP67
Temperatura ambiente | -25 ... +50 °C
Temperatura para armazenar e transportar | -25 ... +70 °C
Classe de proteção | III
Dados elétricos
Tensão de comutação OSSD, High-Signal | 24 V
Potência instalada elétrica do recetor, máximo | 10 W
Potência admissão elétrica do transmissor, máximo | 5 W
Dados elétricos - Saídas digitais seguras
Corrente de saída (saída segura), máximo | 0,25 A
Versão de elementos de comutação | tipo p
Escopo do fornecimento
Escopo do fornecimento | Set com 2 cantoneiras de montagem
Acessórios
Recomendação dispositivo interruptor de segurança | SRB-E 301
Orientação
Orientação (geral) | Im em caso de falha (interrupção da alimentação 0 V) máxima corrente de fuga 1 mA.
Schmersal Ibérica, S.L., Rambla P. Catalanes, Nº 12, 08800 Vilanova i la Geltrú
Os dados e informações anteriores foram verificados cuidadosamente. As imagens podem ser diferentes do original. Mais informações técnicas podem ser encontradas nos manuais de instruções. Sujeito a modificações técnicas e erros.
Gerado em 02/02/2025, 00:46