## Worksheet
Tampão SE-T40
Dados para encomenda
Descrição do tipo de produtos | Tampão SE-T40
Número de artigo (Número de encomenda) | 101167876
EAN (European Article Number) | 4030661294056
Número eCl@ss, versão 12.0 | 27-27-34-91
Número eCl@ss, versão 11.0 | 27-27-34-91
Número eCl@ss, versão 9.0 | 27-27-34-91
Número ETIM, versão 7.0 | EC002887
Número ETIM, versão 6.0 | EC002887
Propriedades globais
Resistência contra deformação permanente | bom
Resistência do material, Ácidos | bom
Material do perfil de borracha | EPDM, 65 Shore A
Cor do elemento de contacto | Preto
Peso bruto | 5 g
Dados mecânicos - dimensões
Largura | 25
Altura aproximada | 40 mm
Ambiente
Resistência à temperatura do material (a curto prazo) | -50 ... +170 °C
Resistência à temperatura do material (a longo prazo) | -30 ... +140 °C
Orientação - resistência a ação de produtos químicos
Resistência do material (combustível) | baixa
Resistência do material (Solventes) | baixa chegando a satisfatória
Resistência do material (Óleo) | baixa
Resistência do material (Ozónio) | excelente
Resistência do material (Elasticidade de retorno a 20 ºC) | bom
Schmersal Ibérica, S.L., Rambla P. Catalanes, Nº 12, 08800 Vilanova i la Geltrú
Os dados e informações anteriores foram verificados cuidadosamente. As imagens podem ser diferentes do original. Mais informações técnicas podem ser encontradas nos manuais de instruções. Sujeito a modificações técnicas e erros.
Gerado em 29/01/2025, 03:46