## Worksheet
MZM 100 B ST2-SD2PREM-A
| Supervisão de actuadores Conector M12, 8 pólos Princípio de bloqueio por corrente eléctrica saída de diagnóstico serie Retenção automática Encravamento de segurança com inovador e único principio de funcionamento 40 mm x 179 mm x 40 mm | Sistema eletrónico codificado sem contacto físico Invólucro em termoplástico comprimento máximo da corrente de sensores 3 LED's para sinalizar as condições de operação A tecnologia do sensor permite um ajuste ± 5 mm mm vertical e ± 1,5 mm mm horizontal entre actuador e interruptor Diagnostico inteligente Comutação sequencial auto-supervisionada
Dados para encomenda
Descrição do tipo de produtos | MZM 100 B ST2-SD2PREM-A
Número de artigo (Número de encomenda) | 101211153
EAN (European Article Number) | 4030661389431
Número eCl@ss, versão 12.0 | 27-27-26-03
Número eCl@ss, versão 11.0 | 27-27-26-03
Número eCl@ss, versão 9.0 | 27-27-26-03
Número ETIM, versão 7.0 | EC002593
Número ETIM, versão 6.0 | EC002593
Homologações - Instruções
Certificados | TÜV cULus UKCA
Propriedades globais
Instruções | EN ISO 13849-1 EN ISO 14119 EN IEC 60947-5-3 EN IEC 61508
informação gerais | Codificação universal
Nível de codificação conforme EN ISO 14119 | baixa
Princípio ativo | indutivo
Material do invólucro | Plástico, termoplástico reforçado com fibra de vidro, auto-extinção de fogo
Tempo de reação, máximo | 150 ms
Tempo de risco, máximo | 150 ms
Peso bruto | 620 g
Propriedades globais - Características
Princípio de bloqueio por corrente elétrica | Sim
Supervisão de atuadores | Sim
Diagnóstico série | Sim
Bloqueio | Sim
Deteção de curto-circuito | Sim
Reconhecimento de curto-circuito | Sim
Ligação em série | Sim
Funções de segurança | Sim
Indicação integrada, estado | Sim
Número de contactos de segurança | 2
Número de comutação sequencial de sensores | 31
Classificação
Certificados | EN ISO 13849-1 EN IEC 61508
Classificação - função de solenóide adicional
Performance Level, até | e
Categoria de comando | 4
Valor PFH | 3,54 x 10⁻⁹ /h
Safety Integrity Level (SIL), apropriado para aplicações em | 3
Vida útil | 20 Jahr(e)
Dados mecânicos
Resistência mecânica, Mínimo | 1 000 000 Schaltspiele
Orientação (resistência mecânica) | Velocidade máxima de atuação:≤ 0,5 m/s Operações para proteções ≤ 5 kg
Força de engate, típico | 750 N
Força de fecho, garantida | 500 N
Forçar, mínimo | 45 N
Força de retenção, máximo | 115 N
Versão dos parafusos de fixação | 2x M6
Binário de aperto dos parafusos de fixação | 8 Nm
Dados mecânicos - Comutação de distâncias de acordo com o EN IEC 60947-5-3
Distância do interruptor garantida &quot;ON&quot; Sao | 0 mm
Distância do interruptor garantida &quot;OFF&quot; Sar | 1 mm
Dados mecânicos - Tecnologia conectiva
Comprimento da corrente de sensores, máximo | 200 m
Nota (comprimento da cadeia de sensores) | O comprimento e a secção do cabo alteram a queda de tensão em função da corrente de saída
Nota (ligação em série) | Número ilimitado de dispositivos, respeitar a proteção externa do condutor, máx. 31 dispositivos com diagnóstico serial SD
Tipo de conexão | Conector M12, 8-polos
Dados mecânicos - dimensões
Comprimento de sensor | 40 mm
Largura de sensor | 40 mm
Altura do sensor | 177,5 mm
Ambiente
Tipo de proteção | IP65 IP67
Temperatura ambiente | -25 ... +55 °C
Temperatura para armazenar e transportar | -25 ... +70 °C
Humidade relativa, mínimo | 30 %
Humidade relativa, máximo | 95 %
Orientação (humidade relativa) | não condensado sem gelo
Resistência à vibração | 10 … 150 Hz, amplitude 0,35 mm / 5 g
Resistência a impactos | 30 g / 11 ms
Classe de proteção | III
Altura de instalação permitida sobre NN, máximo | 2 000 m
Ambiente - Parâmetros de isolamento
Tensão calculada de isolamento Ui | 32 VDC
Medição da rigidez dielétrica da tensão máxima Uimp | 0,8 kV
Categoria de sobre-tensão | III
Grau de contaminação por sujeira | 3
Dados elétricos
Tensão de operação | 24 VDC -15 % / +10 %
Corrente de circuito aberto I0, típico | 100 mA
Consumo de corrente com o íman ON, valor médio | 350 mA
Consumo de corrente com íman ON, valor de pico | 550 mA / 10 ms
Medição da tensão de operação | 24 VDC
Corrente operacional nominal | 1 100 mA
Corrente de curto-circuito | 100 A
Isolação externa de cabos e equipamento | 2A gG
Atraso na operação, máximo | 4 000 ms
Frequência de comutação, máximo | 1 Hz
Dados elétricos - controlo da bobina IN
Designação, comando magnético | IN
Limiares de comutação | -3 V … 5 V (Low) 15 V … 30 V (High)
Potência instalada a 24 V | 10 mA
Ciclo de carga do íman | 100 %
Duração do impulso de teste, máximo | 5 ms
Intervalo do impulso de teste, mínimo | 40 ms
Classificação ZVEI CB24I, descida | C0
Classificação ZVEI CB24I, fonte | C1 C2 C3
Dados elétricos - Entradas digitais seguras
Designação, entradas de segurança | X1 e X2
Limiares de comutação | −3 V … 5 V (Low) 15 V … 30 V (High)
Potência instalada a 24 V | 5 mA
Duração do impulso de teste, máximo | 1 ms
Intervalo do impulso de teste, mínimo | 100 ms
Classificação ZVEI CB24I, descida | C1
Classificação ZVEI CB24I, fonte | C1 C2 C3
Dados elétricos - Saídas digitais seguras
Designação, saídas de segurança | Y1 e Y2
Corrente operacional nominal (Saídas de segurança) | 250 mA
Versão de elementos de comutação | À prova de curto-circuito, tipo p
Queda de tensão Ud, máximo | 1 V
Corrente residual Ir, máximo | 0,5 mA
Voltagem, categoria de aplicação DC-13 | 24 VDC
Potência, categoria de aplicação DC-13 | 0,25 A
Intervalo do impulso de teste, típico | 1000 ms
Duração do impulso de teste, máximo | 1 ms
Classificação ZVEI CB24I, fonte | C1
Classificação ZVEI CB24I, descida | C1
Dados elétricos - saída diagnóstico
Versão de elementos de comutação | À prova de curto-circuito, tipo p
Dados Elétricos - Serial Diagnostics SD
Designação, diagnóstico serial SD | OUT
Corrente operacional | 150 mA
Versão de elementos de comutação | À prova de curto-circuito, tipo p
Capacitância | 50 nF
Indicação de estado
Orientação (LED indicador do estado) | Estado operacional : LED amarelo Falha avaria funcional: LED vermelho Tensão de alimentação UB: LED verde indica
Descrição dos pinos
PIN 1 | A1 Tensão de alimentação UB
PIN 2 | X1 Entrada de segurança 1
PIN 3 | A2 GND
PIN 4 | Y1 Saída de segurança 1
PIN 5 | OUT saída de diagnóstico serie
PIN 6 | X2 Entrada de segurança 2
PIN 7 | Y2 Saída de segurança 2
PIN 8 | IN entrada de diagnóstico serie
Escopo do fornecimento
Escopo do fornecimento | O atuador não está incluído no fornecimento.
Acessórios
Recomendação (Atuador) | MZM 100-B1.1
Orientação
Orientação (geral) | O dispositivo de segurança desbloqueado pode, enquanto o atuador estiver inserido no solenoide de segurança, ser novamente bloqueado. Neste caso, as saídas de segurança são reativadas, de modo a que a porteção não tenha de ser aberta.
Schmersal Ibérica, S.L., Rambla P. Catalanes, Nº 12, 08800 Vilanova i la Geltrú
Os dados e informações anteriores foram verificados cuidadosamente. As imagens podem ser diferentes do original. Mais informações técnicas podem ser encontradas nos manuais de instruções. Sujeito a modificações técnicas e erros.
Gerado em 21/03/2025, 09:11