## Worksheet
IFL 10-30L-11TN
invólucro metálico DC 4-fio Formato comprida Forma de construção M30
Dados para encomenda
Revisão (capacidade de entregar) | Excluído do programa de fornecimento!
Descrição do tipo de produtos | IFL 10-30L-11TN
Número de artigo (Número de encomenda) | 101127010
EAN (European Article Number) | 4030661278186
Número eCl@ss, versão 12.0 | 27-27-40-01
Número eCl@ss, versão 11.0 | 27-27-01-01
Número eCl@ss, versão 9.0 | 27-27-01-01
Número ETIM, versão 7.0 | EC002714
Número ETIM, versão 6.0 | EC002714
Homologações - Instruções
Certificados | CCC
Propriedades globais
Instruções | DIN VDE 0660-208 EN IEC 60947-5-2
Forma construtiva do compartimento | cilindro, rosca
Condição de instalação (mecânico) | protegido
Material do invólucro | Latão
Material do revestimento do compartimento | niquelado
Área ativa | Plástico
Material das porcas | Latão
Peso bruto | 194 g
Propriedades globais - Características
Indicação integrada, estado | Sim
Revestimento de cabo | Sim
Número dos fios condutores | 4
Dados mecânicos
Binário de aperto das porcas, máximo | 30 Nm
Dados mecânicos - Comutação de distâncias de acordo com o EN IEC 60947-5-3
Distância nominal de comutação Sn | 10 mm
Dados mecânicos - Tecnologia conectiva
Comprimento do cabo | 2 m
Tipo de conexão | Cabo
Secção do fio | 0,25 mm2
Material do manto do cabo | PVC
Dados mecânicos - dimensões
Rosca ISO do sensor | M30
abertura da chave | 36 SW
Comprimento de sensor | 100 mm
Ambiente
Tipo de proteção | IP67
Temperatura ambiente | -25 ... +70 °C
Resistência à vibração | 10 … 55 Hz, amplitude 1 mm
Resistência a impactos | 30 g / 11 ms
Classe de proteção | 0
Dados elétricos
Tipo de intervalo de tensão | DC
Corrente de circuito aberto I0, típico | 5,5 mA
Medição da tensão de operação | 10 ... 60 VDC
Corrente operacional nominal | 400 mA
Elemento de comutação | Contacto normalmente aberto (NA) e Normalmente fechado (NF) (antivalente)
Circuito de proteção, integrado | proteção contra interferência indutiva proteção contra inversão de polaridade
Frequência de comutação, aprox. | 350 Hz
Dados elétricos - Saída digital
Queda de tensão Ud, máximo | 1,5 V
Potência para uma queda de tensão U d | 0,4 A
Versão de elementos de comutação | comutação - n
Indicação de estado
Orientação (Indicação integrada, estado) | LED amarela indica
Orientação
Orientação (geral) | Em vez de porcas, pode ser fornecido um engante previamente montado
Schmersal Ibérica, S.L., Rambla P. Catalanes, Nº 12, 08800 Vilanova i la Geltrú
Os dados e informações anteriores foram verificados cuidadosamente. As imagens podem ser diferentes do original. Mais informações técnicas podem ser encontradas nos manuais de instruções. Sujeito a modificações técnicas e erros.
Gerado em 12/01/2025, 02:01