## Worksheet
CSS-T
Acessórios para ligação em serie com diagnóstico serie para Sensores
Dados para encomenda
Descrição do tipo de produtos | CSS-T
Número de artigo (Número de encomenda) | 101190026
EAN (European Article Number) | 4030661355894
Número eCl@ss, versão 12.0 | 27-44-01-06
Número eCl@ss, versão 11.0 | 27-44-01-06
Número eCl@ss, versão 9.0 | 27-44-01-06
Número ETIM, versão 7.0 | EC002925
Número ETIM, versão 6.0 | EC002925
Homologações - Instruções
Certificados | cULus
Propriedades globais
Versão | Adaptador T
Ligação por mola (eletricamente) | 1 x conector, 5 polos 2 x acoplamento, 5- e 8-polos
Peso bruto | 40 g
Dados mecânicos - dimensões
Comprimento | 56 mm
Largura | 23,5 mm
Altura | 15 mm
Diâmetro da rosca ISO | M12
Ambiente
Temperatura ambiente | -25 ... +70 °C
Dados elétricos
Medição da tensão de operação | 30 VDC
Corrente operacional nominal | 2 000 mA
Acessórios
Recomendação, (Informação do produto) | Sensores
Orientação
Orientação (geral) | Com o adaptador em T CSS-T, os sensores CSS 34 podem ser ligados em “daisy-chain”.
Schmersal Ibérica, S.L., Rambla P. Catalanes, Nº 12, 08800 Vilanova i la Geltrú
Os dados e informações anteriores foram verificados cuidadosamente. As imagens podem ser diferentes do original. Mais informações técnicas podem ser encontradas nos manuais de instruções. Sujeito a modificações técnicas e erros.
Gerado em 15/08/2024, 12:14