## Worksheet
M 630-11-2-C
Invólucro em termoplástico Terminal soldado, ficha ou universal
Dados para encomenda
Descrição do tipo de produtos | M 630-11-2-C
Número de artigo (Número de encomenda) | 101061418
EAN (European Article Number) | 4030661255675
Número eCl@ss, versão 12.0 | 27-27-06-01
Número eCl@ss, versão 11.0 | 27-27-06-01
Número eCl@ss, versão 9.0 | 27-27-06-01
Número ETIM, versão 7.0 | EC000030
Número ETIM, versão 6.0 | EC000030
Propriedades globais
Instruções | EN IEC 60947-5-1
Material do invólucro | Plástico, termoplástico reforçado com fibra de vidro
Material do atuador | Glass-fibre, thermoplastic
Peso bruto | 6 g
Propriedades globais - Características
Número de normalmente fechados | 1
Número de normalmente abertos | 1
Dados mecânicos
Elemento de atuação | Pinos de pressão
Resistência mecânica, Mínimo | 30 000 000 Schaltspiele
Força de acionamento | 1,2 N
Extensão da abertura dos contactos | 0,9 mm
Força de restabelecimento, mínimo | 1,2 N
Velocidade de atuação, mínimo | 1 mm/min
Orientação (Tempos de comutação) | Tempo de comutação correspondente à velocidade de acionamento
Precisão da repetibilidade do ponto de atuação | 0,05 mm
Dados mecânicos - Tecnologia conectiva
Tipo de conexão | Conexão soldada
Secção dos cabos de conexão, máximo | 1,5 mm²
Ambiente
Tipo de proteção de invólucro | IP40
Tipo de proteção do bornes ou terminais | IP00
Temperatura ambiente | -30 ... +120 °C
Ambiente - Parâmetros de isolamento
Tensão calculada de isolamento Ui | 250 V
Medição da rigidez dielétrica da tensão máxima Uimp | 4 kV
Grau de contaminação por sujeira | 2
Dados elétricos
Corrente de ensaio térmico | 10 A
Categoria de aplicação AC-15 | 230 VAC
Categoria de aplicação AC-15 | 4 A
Categoria de aplicação DC-13 | 60 VDC
Elemento de comutação | Change-over contact with single break
Princípio de comutação | Comutação de ação rápida com contacto por atrito
Duração do impacto, máximo | 5 ms
Frequência máxima de comutação | 10 000 /h
Tempo de comutação, máximo | 30 ms
Material dos contactos, elétrico | Prata
Schmersal Ibérica, S.L., Rambla P. Catalanes, Nº 12, 08800 Vilanova i la Geltrú
Os dados e informações anteriores foram verificados cuidadosamente. As imagens podem ser diferentes do original. Mais informações técnicas podem ser encontradas nos manuais de instruções. Sujeito a modificações técnicas e erros.
Gerado em 31/05/2025, 21:52