## Worksheet
EDRRS40RT
Actuador de metal desbloqueio por chave altura frontal de 35 mm
Dados para encomenda
Descrição do tipo de produtos | EDRRS40RT
Número de artigo (Número de encomenda) | 101025432
EAN (European Article Number) | 4030661448503
Número eCl@ss, versão 12.0 | 27-37-12-12
Número eCl@ss, versão 11.0 | 27-37-12-12
Número eCl@ss, versão 9.0 | 27-37-12-12
Número ETIM, versão 7.0 | EC001038
Número ETIM, versão 6.0 | EC001038
Homologações - Instruções
Certificados | cULus UKCA
Propriedades globais
Instruções | EN ISO 13850:2006
Versão | Interruptor de pressão
Formato | Redondo
Material dos acionadores | Latão, revestido a plástico
Cor do elemento de operação | vermelho
Peso bruto | 136 g
Propriedades globais - Características
Funções de segurança | Sim
Retenção | Sim
Dados mecânicos
Desbloqueio | desbloqueio por chave
Resistência mecânica, Mínimo | 100 000 Schaltspiele
Curso de atuação | 5 mm
Fixação | flange de montagem
Binário de aperto do parafuso | 0,6 Nm
Dados mecânicos - dimensões
Altura | 35 mm
Diâmetro da tampa | 37,5 mm
Diâmetro para instalação ou montagem | 22,3 mm
Espessura de painel frontal, mínimo | 1,5 mm
Espessura de painel frontal, máximo | 6 mm
Ambiente
Tipo de proteção | IP65
Temperatura ambiente | -25 ... +75 °C
Resistência a impactos | 30 g / 18 ms
resistência a vibrações | 20 g / 10 ... 150 Hz
Dados elétricos
Frequência máxima de comutação | 600 /h
Schmersal Ibérica, S.L., Rambla P. Catalanes, Nº 12, 08800 Vilanova i la Geltrú
Os dados e informações anteriores foram verificados cuidadosamente. As imagens podem ser diferentes do original. Mais informações técnicas podem ser encontradas nos manuais de instruções. Sujeito a modificações técnicas e erros.
Gerado em 15/10/2024, 02:41