## Worksheet
VIE-SS4P-M12-S-G-7,5M-GN-2-X-D-1
Dados para encomenda
Descrição do tipo de produtos | VIE-SS4P-M12-S-G-7,5M-GN-2-X-D-1
Número de artigo (Número de encomenda) | 103013440
EAN (European Article Number) | 4030661491011
Número eCl@ss, versão 12.0 | 27-06-03-11
Número eCl@ss, versão 11.0 | 27-06-03-11
Número eCl@ss, versão 9.0 | 27-06-03-11
Número ETIM, versão 7.0 | EC001855
Número ETIM, versão 6.0 | EC001855
Homologações - Instruções
Certificados | cULus
Propriedades globais
Instruções | EN IEC 61076-2-109
Versão | reto
Peso bruto | 489 g
Propriedades globais - Características
sem halogéneo | Sim
Compatível com correntes de arrasto | Sim
Número dos fios condutores | 4
Dados mecânicos
Binário, máximo | 1 Nm
Dados mecânicos - Tecnologia conectiva
Comprimento do cabo | 7,5 m
Secção do fio | 0,25 mm2
Diâmetro do cabo | 6,5 mm
Raio de curvatura (fixo) | 4 x Ø-Cabo
Raio de curvatura (movido) | 8 x Ø-Cabo
Cor do revestimento do cabo | verde
Material do manto do cabo | PUR
Dados mecânicos - conectores de encaixe lado A
Conector | Conector, M12
Formato | reto
Codificação do conector | D
Bloqueio do conector | Travamento do parafuso
Material da união roscada | Filme metálico, CuZn, niquelado
Material de corpo do punho | Plástico, TPU
Cor do corpo do punho | Preto
Dados mecânicos - conector de encaixe lado B
Conector | Conector, M12
Formato | reto
Codificação do conector | D
Bloqueio do conector | Travamento do parafuso
Material da união roscada | Filme metálico, CuZn, niquelado
Material de corpo do punho | Plástico, TPU
Cor do corpo do punho | Preto
Ambiente
Tipo de proteção | IP65 IP67 IP68
Temperatura ambiente (conector) | -30 ... +90 °C
Temperatura ambiente (fixo) | -40 ... +75 °C
Temperatura ambiente (movido) | -30 ... +70 °C
Dados elétricos
Corrente de ensaio térmico | 4 A
Medição da tensão de operação | 60 VAC
Medição da tensão de operação | 60 VDC
Descrição dos pinos
PIN 1 | Amarelo
PIN 2 | branco
PIN 3 | laranja
PIN 4 | Azul
Schmersal Ibérica, S.L., Rambla P. Catalanes, Nº 12, 08800 Vilanova i la Geltrú
Os dados e informações anteriores foram verificados cuidadosamente. As imagens podem ser diferentes do original. Mais informações técnicas podem ser encontradas nos manuais de instruções. Sujeito a modificações técnicas e erros.
Gerado em 06/04/2025, 10:05