## Worksheet
CSP 34-S-1-04
Actuação pelo lado código do actuador 4 20 diferentes códigos de actuadores existentes
Dados para encomenda
Revisão (capacidade de entregar) | Excluído do programa de fornecimento!
Descrição do tipo de produtos | CSP 34-S-1-04
Número de artigo (Número de encomenda) | 101208467
EAN (European Article Number) | 4030661382067
Número eCl@ss, versão 12.0 | 27-27-26-06
Número eCl@ss, versão 11.0 | 27-27-24-04
Número eCl@ss, versão 9.0 | 27-27-24-04
Número ETIM, versão 7.0 | EC001487
Número ETIM, versão 6.0 | EC001487
Informações adicionais, dados para encomenda | Nota: O sensor e o atuador devem ser pedidos em separado.
Propriedades globais
Material do atuador | Plástico
Peso bruto | 87 g
Dados mecânicos
Área ativa | lateral
Atuador codificado | 4
Dados mecânicos - dimensões
Comprimento do atuador | 27 mm
Largura do atuador | 35 mm
Altura do atuador | 97 mm
Schmersal Ibérica, S.L., Rambla P. Catalanes, Nº 12, 08800 Vilanova i la Geltrú
Os dados e informações anteriores foram verificados cuidadosamente. As imagens podem ser diferentes do original. Mais informações técnicas podem ser encontradas nos manuais de instruções. Sujeito a modificações técnicas e erros.
Gerado em 25/03/2025, 09:55