## Worksheet
TS 232-02-1894 Sockel kpl. TF. 232
pontes de contacto separadas galvanicamente Conexão por parafuso Invólucro em termoplástico
Dados para encomenda
Descrição do tipo de produtos | TS 232-02-1894 Sockel kpl. TF. 232
Número de artigo (Número de encomenda) | 103000537
Número eCl@ss, versão 12.0 | 27-27-06-01
Número eCl@ss, versão 11.0 | 27-27-06-01
Número eCl@ss, versão 9.0 | 27-27-06-01
Número ETIM, versão 7.0 | EC000030
Número ETIM, versão 6.0 | EC000030
Propriedades globais
Instruções | EN IEC 60947-5-1
Material do invólucro | Plástico, termoplástico reforçado com fibra de vidro
Material do atuador | Glass-fibre, thermoplastic
Propriedades globais - Características
Número de normalmente fechados | 2
Dados mecânicos
Elemento de atuação | Pinos de pressão
Resistência mecânica, Mínimo | 20 000 000 Schaltspiele
Força de acionamento | 9 N
Extensão da abertura dos contactos | 2 x 3,5 mm
Velocidade de atuação | 60 mm/min
Dados mecânicos - Tecnologia conectiva
Tipo de conexão | Bornes com rosca
Secção dos cabos de conexão, máximo | 2,5 mm²
Ambiente
Tipo de proteção | IP40
Temperatura ambiente | -30 ... +80 °C
Ambiente - Parâmetros de isolamento
Tensão calculada de isolamento Ui | 500 V
Medição da rigidez dielétrica da tensão máxima Uimp | 6 kV
Grau de contaminação por sujeira | 3
Dados elétricos
Corrente de ensaio térmico | 10 A
Categoria de aplicação AC-15 | 230 VAC
Categoria de aplicação AC-15 | 4 A
Categoria de aplicação DC-13 | 24 VDC
Categoria de aplicação DC-13 | 1 A
Princípio de comutação | slow action with self-cleaning contacts
Frequência máxima de comutação | 5 000 /h
Material dos contactos, elétrico | Silver (AgNi 15)
Orientação
Orientação (geral) | (-1894) Switch way: NC Contact = 1mm, NO Contact = 2mm
Schmersal Ibérica, S.L., Rambla P. Catalanes, Nº 12, 08800 Vilanova i la Geltrú
Os dados e informações anteriores foram verificados cuidadosamente. As imagens podem ser diferentes do original. Mais informações técnicas podem ser encontradas nos manuais de instruções. Sujeito a modificações técnicas e erros.
Gerado em 13/04/2025, 03:40