## Worksheet
ACC-TBLE-RVA
Dados para encomenda
Descrição do tipo de produtos | ACC-TBLE-RVA
Número de artigo (Número de encomenda) | 103031494
EAN (European Article Number) | 4030661539799
Número eCl@ss, versão 12.0 | 23-13-01-90
Número eCl@ss, versão 11.0 | 23-13-01-90
Número eCl@ss, versão 9.0 | 23-13-01-90
Número ETIM, versão 7.0 | EC002371
Número ETIM, versão 6.0 | EC002371
Propriedades globais
Material | Aço inoxidável
Peso bruto | 133 g
Dados mecânicos - dimensões
Diâmetro, rosca métrica ISO com indicação de inclinação | M8
Schmersal Ibérica, S.L., Rambla P. Catalanes, Nº 12, 08800 Vilanova i la Geltrú
Os dados e informações anteriores foram verificados cuidadosamente. As imagens podem ser diferentes do original. Mais informações técnicas podem ser encontradas nos manuais de instruções. Sujeito a modificações técnicas e erros.
Gerado em 25/04/2025, 19:13