## Worksheet
MR 302-11Y-1120
Metal leve fundido sob pressão Invólucro Boa resistência contra a acção do óleo e da benzina Tipo de protecção IP65
Dados para encomenda
Descrição do tipo de produtos | MR 302-11Y-1120
Número de artigo (Número de encomenda) | 101054614
Número eCl@ss, versão 12.0 | 27-27-06-01
Número eCl@ss, versão 11.0 | 27-27-06-01
Número eCl@ss, versão 9.0 | 27-27-06-01
Número ETIM, versão 7.0 | EC000030
Número ETIM, versão 6.0 | EC000030
Propriedades globais
Instruções | EN IEC 60947-5-1
Material do invólucro | Metal leve fundido sob pressão
Material do revestimento do compartimento | Painted (steelblue RAL 5011)
Material do atuador | Aço inoxidável (1.4104)
Material da tampa do invólucro | Light alloy die-casting
Peso bruto | 165 g
Propriedades globais - Características
Número de normalmente fechados | 1
Número de normalmente abertos | 1
Dados mecânicos
Elemento de atuação | Roller plunger shape R
material do rolete | Glass-fibre, reinforced thermoplastic
Resistência mecânica, Mínimo | 30 000 000 Schaltspiele
Força de acionamento | 15 N
Orientação (Tempos de comutação) | Tempo de comutação correspondente à velocidade de acionamento
Dados mecânicos - Tecnologia conectiva
Cabo guia | M16 x 1,5
Tipo de conexão | Bornes com rosca
Secção dos cabos de conexão, máximo | 2,5 mm²
Ambiente
Tipo de proteção | IP65
Temperatura ambiente | -30 ... +90 °C
Ambiente - Parâmetros de isolamento
Grau de contaminação por sujeira | 3
Dados elétricos
Corrente de ensaio térmico | 6 A
Categoria de aplicação AC-15 | 220 VAC
Categoria de aplicação AC-15 | 2,5 A
Elemento de comutação | Change-over contact with double break
Princípio de comutação | Comutação de ação rápida com contacto por atrito
Material dos contactos, elétrico | Silver (AgNi 15)
Schmersal Ibérica, S.L., Rambla P. Catalanes, Nº 12, 08800 Vilanova i la Geltrú
Os dados e informações anteriores foram verificados cuidadosamente. As imagens podem ser diferentes do original. Mais informações técnicas podem ser encontradas nos manuais de instruções. Sujeito a modificações técnicas e erros.
Gerado em 19/02/2025, 12:53