## Worksheet
M 6900-11-2
Terminal soldado, ficha ou universal Invólucro em termoplástico
Dados para encomenda
Descrição do tipo de produtos | M 6900-11-2
Número de artigo (Número de encomenda) | 101061893
EAN (European Article Number) | 4030661075327
Número eCl@ss, versão 12.0 | 27-27-06-01
Número eCl@ss, versão 11.0 | 27-27-06-01
Número eCl@ss, versão 9.0 | 27-27-06-01
Número ETIM, versão 7.0 | EC000030
Número ETIM, versão 6.0 | EC000030
Propriedades globais
Instruções | EN IEC 60947-5-1
Material do invólucro | Plástico, termoplástico
Material do atuador | Glass-fibre, reinforced thermoplastic
Peso bruto | 7 g
Propriedades globais - Características
Número de normalmente fechados | 1
Número de normalmente abertos | 1
Dados mecânicos
Elemento de atuação | Pinos de pressão
Resistência mecânica, Mínimo | 30 000 000 Schaltspiele
Força de acionamento | 4 N
Extensão da abertura dos contactos | 0.5 mm
Força de restabelecimento, mínimo | 1,3 N
Velocidade de atuação, mínimo | 10 mm/min
Orientação (Tempos de comutação) | Tempo de comutação correspondente à velocidade de acionamento
Precisão da repetibilidade do ponto de atuação | 0,05 mm
Dados mecânicos - Tecnologia conectiva
Tipo de conexão | Conexão soldada
Secção dos cabos de conexão, máximo | 1,5 mm²
Ambiente
Tipo de proteção de invólucro | IP40
Tipo de proteção do bornes ou terminais | IP00
Temperatura ambiente | -30 ... +85 °C
Ambiente - Parâmetros de isolamento
Tensão calculada de isolamento Ui | 250 V
Medição da rigidez dielétrica da tensão máxima Uimp | 2,5 kV
Grau de contaminação por sujeira | 2
Dados elétricos
Corrente de ensaio térmico | 6 A
Categoria de aplicação AC-15 | 230 VAC
Categoria de aplicação AC-15 | 4 A
Elemento de comutação | Change-over contact with double break
Princípio de comutação | Comutação de ação rápida
Duração do impacto, máximo | 3 ms
Frequência máxima de comutação | 30 000 /h
Tempo de comutação, máximo | 10 ms
Material dos contactos, elétrico | Prata
Schmersal Ibérica, S.L., Rambla P. Catalanes, Nº 12, 08800 Vilanova i la Geltrú
Os dados e informações anteriores foram verificados cuidadosamente. As imagens podem ser diferentes do original. Mais informações técnicas podem ser encontradas nos manuais de instruções. Sujeito a modificações técnicas e erros.
Gerado em 22/02/2025, 01:51