## Worksheet
MS 6600-11-K-Y 8,0M -2296-2 ELEVAÇÃO
com flange de fixação Invólucro de borracha terminais de soldar e de encaixe rápido Revestimento metálico
Dados para encomenda
Descrição do tipo de produtos | MS 6600-11-K-Y 8,0M -2296-2 ELEVAÇÃO
Número de artigo (Número de encomenda) | 101146952
EAN (European Article Number) | 4030661140728
Número eCl@ss, versão 12.0 | 27-27-06-01
Número eCl@ss, versão 11.0 | 27-27-06-01
Número eCl@ss, versão 9.0 | 27-27-06-01
Número ETIM, versão 7.0 | EC000030
Número ETIM, versão 6.0 | EC000030
Homologações - Instruções
Certificados | CCC
Propriedades globais
Instruções | EN IEC 60947-5-1
Material do invólucro | Synthetic rubber (NBR), cover made of stainless sheet steel
Peso bruto | 765 g
Propriedades globais - Características
Número de normalmente fechados | 1
Número de normalmente abertos | 1
Dados mecânicos
Elemento de atuação | rubber collar
Resistência mecânica, Mínimo | 3 000 000 Schaltspiele
Força de acionamento | 13 N
Extensão da abertura dos contactos | 0.4 mm
Força de restabelecimento, mínimo | 1,5 N
Velocidade de atuação, mínimo | 1 mm/min
Dados mecânicos - Tecnologia conectiva
Comprimento do cabo | 8 m
Tipo de conexão | Cabo
Secção dos cabos de conexão, máximo | 2,5 mm²
Orientação | 0.75 mm²
Ambiente
Tipo de proteção | IP65
Temperatura ambiente | -30 ... +80 °C
Ambiente - Parâmetros de isolamento
Tensão calculada de isolamento Ui | 250 V
Medição da rigidez dielétrica da tensão máxima Uimp | 4 kV
Dados elétricos
Corrente de ensaio térmico | 4 A
Categoria de aplicação AC-15 | 230 VAC
Categoria de aplicação AC-15 | 1 A
Elemento de comutação | Change-over contact with single break
Princípio de comutação | Comutação de ação rápida com contacto por atrito
Frequência máxima de comutação | 30 000 /h
Material dos contactos, elétrico | revestimento de ouro e prata
Schmersal Ibérica, S.L., Rambla P. Catalanes, Nº 12, 08800 Vilanova i la Geltrú
Os dados e informações anteriores foram verificados cuidadosamente. As imagens podem ser diferentes do original. Mais informações técnicas podem ser encontradas nos manuais de instruções. Sujeito a modificações técnicas e erros.
Gerado em 06/05/2025, 05:24