## Worksheet
M2S 660-11-K-Y-1922
sem flange de fixação Invólucro de borracha terminais de soldar e de encaixe rápido Revestimento metálico
Dados para encomenda
Descrição do tipo de produtos | M2S 660-11-K-Y-1922
Número de artigo (Número de encomenda) | 101109330
EAN (European Article Number) | 4030661005287
Número eCl@ss, versão 12.0 | 27-27-06-01
Número eCl@ss, versão 11.0 | 27-27-06-01
Número eCl@ss, versão 9.0 | 27-27-06-01
Número ETIM, versão 7.0 | EC000030
Número ETIM, versão 6.0 | EC000030
Propriedades globais
Instruções | EN IEC 60947-5-1
Material do invólucro | Synthetic rubber (NBR), cover made of stainless sheet steel
Material do atuador | Aço inoxidável
Peso bruto | 110 g
Propriedades globais - Características
Número de normalmente fechados | 1
Número de normalmente abertos | 1
Dados mecânicos
Elemento de atuação | Telescopic plunger 2S
Resistência mecânica, Mínimo | 3 000 000 Schaltspiele
Força de acionamento | 8 N
Extensão da abertura dos contactos | 0.4 mm
Força de restabelecimento, mínimo | 2 N
Velocidade de atuação, mínimo | 1 mm/min
Dados mecânicos - Tecnologia conectiva
Comprimento do cabo | 0,5 m
Tipo de conexão | Cabo
Secção dos cabos de conexão, máximo | 2,5 mm²
Orientação | 0.75 mm²
Ambiente
Tipo de proteção | IP65
Temperatura ambiente | -30 ... +80 °C
Ambiente - Parâmetros de isolamento
Tensão calculada de isolamento Ui | 250 V
Medição da rigidez dielétrica da tensão máxima Uimp | 4 kV
Dados elétricos
Corrente de ensaio térmico | 4 A
Categoria de aplicação AC-15 | 230 VAC
Categoria de aplicação AC-15 | 1 A
Elemento de comutação | Change-over contact with single break
Princípio de comutação | Comutação de ação rápida com contacto por atrito
Frequência máxima de comutação | 30 000 /h
Material dos contactos, elétrico | revestimento de ouro e prata
Schmersal Ibérica, S.L., Rambla P. Catalanes, Nº 12, 08800 Vilanova i la Geltrú
Os dados e informações anteriores foram verificados cuidadosamente. As imagens podem ser diferentes do original. Mais informações técnicas podem ser encontradas nos manuais de instruções. Sujeito a modificações técnicas e erros.
Gerado em 23/03/2025, 01:42