## Worksheet
AZ 13 KU
| Entrada única de cabo com 1 cabo por terminal actuação lado de baixo Invólucro em termoplástico Pinos de contacto na ponte do atuador 2 níveis de actuação | Tipo de protecção IP20 Tampa e caixa não separáveis Invólucro com furos de montagem Auto limpante através de movimento de fricção das pontes de contacto Entrada de cabo pelo lado e por baixo
Dados para encomenda
Descrição do tipo de produtos | AZ 13 KU
Número de artigo (Número de encomenda) | 101060279
EAN (European Article Number) | 4030661040318
Número eCl@ss, versão 12.0 | 27-27-06-10
Número eCl@ss, versão 11.0 | 27-27-06-10
Número eCl@ss, versão 9.0 | 27-27-06-10
Número ETIM, versão 7.0 | EC002592
Número ETIM, versão 6.0 | EC002592
Propriedades globais
Instruções | EN 81-20 EN 81-50
Material do invólucro | Plástico, termoplástico reforçado com fibra de vidro, auto-extinção de fogo
Material da tampa do invólucro | Termoplástico, auto-extinção de fogo
Peso bruto | 33 g
Propriedades globais - Características
Utilizável para elevadores | Sim
Número de contactos de segurança | 1
Dados mecânicos
Plano de atuação | 1. lado de baixo
Resistência mecânica, Mínimo | 1.000.000 Schaltspiele
Curso de atuação | 7 mm
Força de acionamento, aproximada | 1,6 N
Força de abertura obrigatória, mínimo | 10 N
Orientação (força de abertura obrigatória) | por contacto normalmente fechado
Fixação | Invólucro com furos de montagem
Dados mecânicos - Tecnologia conectiva
Cabo guia | Entrada única de cabo com funil de ligação
Tipo de conexão | Ligação por parafuso M20 x 1.5
Orientação | M4, com placas de aperto de abertura automática
Dados mecânicos - dimensões
Largura | 44 mm
Altura | 55 mm
Profundidade | 19 mm
Ambiente
Tipo de proteção | IP20
Temperatura ambiente | -30 ... +70 °C
Ambiente - Parâmetros de isolamento
Tensão calculada de isolamento Ui | 500 V
Dados elétricos
Corrente de ensaio térmico | 4 A
Categoria de aplicação AC-15 | 230 VAC
Categoria de aplicação AC-15 | 2 A
Categoria de aplicação DC-13 | 200 VDC
Categoria de aplicação DC-13 | 2 A
Elemento de comutação | Normalmente fechado (NF)
Princípio de comutação | Contacto de pressão auto limpante
Material dos contactos, elétrico | Rebites Cu banhados a prata
Escopo do fornecimento
Escopo do fornecimento | O atuador não está incluído no fornecimento.
Schmersal Ibérica, S.L., Rambla P. Catalanes, Nº 12, 08800 Vilanova i la Geltrú
Os dados e informações anteriores foram verificados cuidadosamente. As imagens podem ser diferentes do original. Mais informações técnicas podem ser encontradas nos manuais de instruções. Sujeito a modificações técnicas e erros.
Gerado em 11/10/2025, 06:42