## Worksheet
SEP01.4.2.0.22/95
interruptor NOT-AUS - paragem de emergência - metálico Ø 49 mm 2 botões de operação pretos (posicionamento) Ø 42 mm NOTA: Disponível até 2015.12.31 (substituto: -) invólucro metálico com cúpula para equipamento de paragem de emergência com tampa de alumínio amovível no fundo e atrás Possível montar na parede e sobre a bancada
Dados para encomenda
Revisão (capacidade de entregar) | Excluído do programa de fornecimento!
Descrição do tipo de produtos | SEP01.4.2.0.22/95
Número de artigo (Número de encomenda) | 101022771
eCl@ss number, version 12.0 | 27-37-12-19
eCl@ss number, version 11.0 | 27-37-12-19
Número eCl@ss, versão 9.0 | 27-37-12-19
ETIM number, version 7.0 | EC001260
ETIM number, version 6.0 | EC001260
Propriedades globais
Instruções | EN ISO 13850 EN ISO 13851 EN IEC 60947-5-1 EN IEC 60947-5-5 EN IEC 60947-1
Material do invólucro | Alumínio
Material do revestimento do compartimento | revestimento eletrostático
Cor dos invólucros | RAL 7004
Peso bruto | 4 200 g
Propriedades globais - Características
Adequado para EMERGENCIA-DESLIGAR | Sim
Kit de construção possível | Sim
Número de interruptores de parada de emergência | 1
Número de normalmente fechados | 2
Número de normalmente abertos | 2
Quantidade de botões de operação (Pçs. de posicionar) | 2
Dados mecânicos
Resistência mecânica, Mínimo | 10 000 000 Schaltspiele
Dados mecânicos - Tecnologia conectiva
Tipo de conexão | Ligação por parafuso M20 x 1.5
Secção dos cabos de conexão, máximo | 1,5 mm²
Dados mecânicos - dimensões
Largura | 460 mm
Altura | 160 mm
Profundidade | 140 mm
comprimento x largura x altura | Botão de paragem de emergência com retenção: 49 mm Botões de operação (Pçs. de posicionar): 42 mm
Ambiente
Tipo de proteção | IP54
Ambiente - Parâmetros de isolamento
Tensão calculada de isolamento Ui | 440 V
Dados elétricos
Corrente de ensaio térmico | 10 A
Categoria de aplicação AC-15 | 250 VAC
Categoria de aplicação AC-15 | 8 A
Categoria de aplicação DC-13 | 24 VDC
Categoria de aplicação DC-13 | 5 A
Acessórios
Recomendação, (Informação do produto) | SRB201ZH SRB200ZHX1 SRB 201ZHX3
Orientação
Orientação (geral) | 1 NO / 1 NC por unidade de operação, 1 NO / 1 NC para paragem de emergência
Orientação (número de interruptores de parada de emergência) | Formado por: EDP42SW; EF10.1; EF03.1
Orientação (quantidade de botões de operação (pçs. de posicionar)) | Formado por: EDRR50RT; EFR; EF303.1
Schmersal Ibérica, S.L., Rambla P. Catalanes, Nº 12, 08800 Vilanova i la Geltrú
Os dados e informações anteriores foram verificados cuidadosamente. As imagens podem ser diferentes do original. Mais informações técnicas podem ser encontradas nos manuais de instruções. Sujeito a modificações técnicas e erros.
Gerado em 07/07/2024, 23:04