## Worksheet
BN 85-5-2031
| Invólucro com furos de montagem Actuação pela frente Actuação sem contacto físico 5 contactos reed Longa durabilidade | LED indicador do estado plug Invólucro em termoplástico Contacto tipo “Reed” encaixável, montagem local
Dados para encomenda
Descrição do tipo de produtos | BN 85-5-2031
Número de artigo (Número de encomenda) | 101118378
EAN (European Article Number) | 4030661050058
Número eCl@ss, versão 12.0 | 27-27-43-02
Número eCl@ss, versão 11.0 | 27-27-01-05
Número eCl@ss, versão 9.0 | 27-27-01-05
Número ETIM, versão 7.0 | EC002544
Número ETIM, versão 6.0 | EC002544
Propriedades globais
Princípio ativo | Transmissão magnética
Forma construtiva do compartimento | retangular
Material do invólucro | Plástico, termoplástico reforçado com fibra de vidro
Peso bruto | 106 g
Propriedades globais - Características
Bloqueio | Sim
Utilizável para elevadores | Sim
Indicação integrada, estado | Sim
Número de contactos de encaixe, máximo | 5
Número de contactos de encaixe, mínimo | 1
Dados mecânicos
Plano de atuação | Frontal
Elemento de atuação | Íman
Resistência mecânica, Mínimo | 1 000 000 000 Schaltspiele
Fixação | Invólucro com furos de montagem
Dados mecânicos - Comutação de distâncias de acordo com o EN IEC 60947-5-3
Distância do interruptor Sn | 1 mm … 14 mm
Orientação (distância do interruptor Sn) | As especificações em relação às distâncias de comutação são válidas em case ao acionar aparelhos individualmente montados sem influência ferromagnética. Uma alteração da distância, tanto positivo como negativo, é possível através de influência ferromagnética. Na disposição de vários ímanes de acionamento deve ser considerada a influência mútua.
Dados mecânicos - Tecnologia conectiva
Tipo de conexão | Conector, 10-polos
Dados mecânicos - dimensões
Comprimento de sensor | 140 mm
Largura de sensor | 65 mm
Altura do sensor | 20 mm
Ambiente
Tipo de proteção | IP30
Temperatura ambiente | -10 ... +75 °C
Resistência a impactos | 60 g, oscilações sinoidais
Dados elétricos
Tensão de comutação, mínimo | 12 VDC
Tensão de comutação, máximo | 60 VDC
Corrente de comutação, máximo | 1 A
Capacidade de comutação, máximo | 30 W
Elemento de comutação | peça de encaixe
Dados elétricos - Saída digital
Versão de elementos de comutação | Contacto &quot;Reed&quot;
Escopo do fornecimento
Escopo do fornecimento | O atuador não está incluído no fornecimento.
Acessórios
Recomendação (Atuador) | BP 7
Recomendação (atuador, equipamentos de comutação de elevadores) | BP 7
Orientação
Orientação (geral) | A função do NF ou NA depende da direção de acionamento, dos ímanes de acionamento e da polarização dos ímanes de acionamento
Schmersal Ibérica, S.L., Rambla P. Catalanes, Nº 12, 08800 Vilanova i la Geltrú
Os dados e informações anteriores foram verificados cuidadosamente. As imagens podem ser diferentes do original. Mais informações técnicas podem ser encontradas nos manuais de instruções. Sujeito a modificações técnicas e erros.
Gerado em 04/12/2024, 22:22