## Worksheet
SLC 430-E/R1580-30-RF-SYS
Observação: Excluído do programa de fornecimento! corpo miniatura Tipo de segurança 4 de acordo com IEC 61496-1 Resolução 30 mm Altura do campo de protecção de 236 mm … 1804 mm
Dados para encomenda
Revisão (capacidade de entregar) | Excluído do programa de fornecimento!
Descrição do tipo de produtos | SLC 430-E/R1580-30-RF-SYS
Número de artigo (Número de encomenda) | 101207680
Número eCl@ss, versão 12.0 | 27-27-27-04
Número eCl@ss, versão 11.0 | 27-27-27-04
Número eCl@ss, versão 9.0 | 27-27-27-04
Número ETIM, versão 7.0 | EC002549
Número ETIM, versão 6.0 | EC002549
Propriedades globais
Instruções | EN IEC 61496-2 EN IEC 61496-1
Material do invólucro | Alumínio
Tempo de reação, máximo | 50 ms
Peso bruto | 2 000 g
Propriedades globais - Características
Bloqueio de rearme | Sim
Codificação de feixe | Sim
Indicação integrada, estado | Sim
Indicação integrada, diagnóstico | Sim
Número de contactos de segurança | 2
Número de feixes | 56
Classificação
Certificados | EN ISO 13849-1 EN IEC 61508
Performance Level, até | e
Categoria de controlo | 4
Valor PFH | 1,26 x 10⁻⁸ /h
Safety Integrity Level (SIL), apropriado para aplicações em | 3
Vida útil | 20 Jahr(e)
Dados mecânicos
Habilidade de deteção para corpos de prova v = 1,6 m/s | 30 mm
Altura do campo de proteção | 1 580 mm
Alcance, campo de proteção, mínimo | 0,2 m
Alcance, campo de proteção, máximo | 3,5 m
Comprimento de onda do díodo laser | 880 nm
Dados mecânicos - Tecnologia conectiva
Comprimento do cabo | 5 m
Tipo de conexão | Conector
Conexão, conector, recetor | Cabo com conector M8, 4-polos
Conexão, Conector, Transmissor | Cabo com conector M8, 4-polos
Comprimento do cabo conectável, máximo | 100 m
Dados mecânicos - dimensões
Comprimento de sensor | 20 mm
Largura de sensor | 12 mm
Altura do sensor | 1 812 mm
Ambiente
Tipo de proteção | IP65
Temperatura ambiente | +0 ... +50 °C
Temperatura para armazenar e transportar | -10 ... +70 °C
Classe de proteção | III
Dados elétricos
Tensão de comutação OSSD, High-Signal | 24 V
Potência instalada elétrica do recetor | 4 W
Potência, potência admissão elétrica do transmissor {W} | 4 W
Dados elétricos - Saídas digitais seguras
Corrente de saída (saída segura), máximo | 4 A
Versão de elementos de comutação | tipo p
Escopo do fornecimento
Escopo do fornecimento | Transmissor + recetor, esquadro de montagem
Acessórios
Recomendação dispositivo interruptor de segurança | NSR-0605
Orientação
Orientação (geral) | Im em caso de falha (interrupção da alimentação 0 V) máxima corrente de fuga 1 mA.
Schmersal Ibérica, S.L., Rambla P. Catalanes, Nº 12, 08800 Vilanova i la Geltrú
Os dados e informações anteriores foram verificados cuidadosamente. As imagens podem ser diferentes do original. Mais informações técnicas podem ser encontradas nos manuais de instruções. Sujeito a modificações técnicas e erros.
Gerado em 28/03/2025, 00:49