## Worksheet
TQ 900-04
| 3 Entradas de condutor M 20 x 1.5 invólucro metálico Actuação unilateral / comprimento do cabo até 50 m Indicação de posicionamento | Tipo reforçado amplo espaço para conexões A prova de inversão Colar de vedação externo
Dados para encomenda
Descrição do tipo de produtos | TQ 900-04
Número de artigo (Número de encomenda) | 161184483
EAN (European Article Number) | 4030661332857
Propriedades globais
Instruções | EN IEC 60947-5-1
Material do invólucro | Filme metálico, zinco fundido sob pressão
Material do revestimento do compartimento | pintura de fábrica
Material da tampa do invólucro | Plástico, termoplástico
Comprimento do cabo, mínimo | 5 m
Comprimento do cabo, máximo | 50 m
Peso bruto | 320 g
Propriedades globais - Características
Lâmpada sinalizadora | Sim
Número de normalmente fechados | 4
Classificação
Certificados | EN ISO 13849-1
Vida útil | 20 Jahr(e)
Classificação - saídas de segurança
B10D Contacto normalmente fechado (NC) | 100 000 Schaltspiele
Dados mecânicos
Resistência mecânica, Mínimo | 1 000 000 Schaltspiele
Força de acionamento, máximo | 200 N
Percurso de atuação | 400 mm
Dados mecânicos - Tecnologia conectiva
Tipo de conexão | Ligação por parafuso M20 x 1.5
Secção dos cabos de conexão, mínimo | 0,75 mm²
Secção dos cabos de conexão, máximo | 1 x 2,5 mm²
Orientação | Todas as especificações incluindo ponteiras de cabo.
Dados mecânicos - dimensões
Comprimento de sensor | 69,7 mm
Largura de sensor | 71,5 mm
Altura do sensor, mínimo {mm} | 220,3 mm
Altura do sensor, máximo {mm} | 236,3 mm
Ambiente
Tipo de proteção | IP65 IP67
Temperatura ambiente | -25 ... +70 °C
Ambiente - Parâmetros de isolamento
Tensão calculada de isolamento Ui | 500 V
Medição da rigidez dielétrica da tensão máxima Uimp | 6 kV
Dados elétricos
Corrente de ensaio térmico | 6 A
Categoria de aplicação AC-15 | 230 VAC
Categoria de aplicação AC-15 | 4 A
Categoria de aplicação DC-13 | 24 VDC
Categoria de aplicação DC-13 | 1 A
Elemento de comutação | Normalmente fechado (NF)
Princípio de comutação | Comutação lenta
Material dos contactos, elétrico | Prata
Orientação
Orientação (geral) | Para cabos com comprimentos superiores a 10 m, devemos dispor suportes de cabo a cada 3 a 5 m. Comprimento recomendado para o cabo usado em conjunto com interruptores de paragens de emergência quando há interdependência com a temperatura ambiente Como os olhais são deformados sob carga, eles devem ser puxados com força várias vezes após a montagem. Depois deve-se tensionar o cabo de novo com os parafusos ou tensores. O sinalizador luminoso G24-M20 tem de se pedir em separado, ver acessório.
Schmersal Ibérica, S.L., Rambla P. Catalanes, Nº 12, 08800 Vilanova i la Geltrú
Os dados e informações anteriores foram verificados cuidadosamente. As imagens podem ser diferentes do original. Mais informações técnicas podem ser encontradas nos manuais de instruções. Sujeito a modificações técnicas e erros.
Gerado em 04/03/2025, 08:18