## Worksheet
BS-H50-110-RVA
Alavanca basculante com roldana aço inoxidável- 50 mm diâmetro do rolete
Dados para encomenda
Descrição do tipo de produtos | BS-H50-110-RVA
Número de artigo (Número de encomenda) | 153028033
EAN (European Article Number) | 4030661535913
Número eCl@ss, versão 12.0 | 27-27-06-12
Número eCl@ss, versão 11.0 | 27-27-06-12
Número eCl@ss, versão 9.0 | 27-27-06-12
Número ETIM, versão 7.0 | EC001483
Número ETIM, versão 6.0 | EC001483
Propriedades globais
Material do atuador | Aço inoxidável (V2A)
Peso bruto | 277 g
Dados mecânicos
material do rolete | Aço inoxidável (V2A)
Passos de posicionamento para o atuador | 10 °
Dados mecânicos - dimensões
Largura da roldana | 18 mm
Diâmetro do rolete | 50 mm
Comprimento da alavanca | 110 mm
Schmersal Ibérica, S.L., Rambla P. Catalanes, Nº 12, 08800 Vilanova i la Geltrú
Os dados e informações anteriores foram verificados cuidadosamente. As imagens podem ser diferentes do original. Mais informações técnicas podem ser encontradas nos manuais de instruções. Sujeito a modificações técnicas e erros.
Gerado em 23/05/2025, 07:27