## Worksheet
CST 180-1 KPL
Actuação do sensor possível pela lateral e pelo topo
Dados para encomenda
Descrição do tipo de produtos | CST 180-1 KPL
Número de artigo (Número de encomenda) | 101177198
EAN (European Article Number) | 4030661307985
Número eCl@ss, versão 12.0 | 27-27-26-06
Número eCl@ss, versão 11.0 | 27-27-24-04
Número eCl@ss, versão 9.0 | 27-27-24-04
Número ETIM, versão 7.0 | EC001487
Número ETIM, versão 6.0 | EC001487
Informações adicionais, dados para encomenda | Nota: O sensor e o atuador devem ser pedidos em separado.
Propriedades globais
Material do invólucro | Plástico
Material dos terminais de fixação | Plástico
Peso bruto | 35 g
Dados mecânicos - dimensões
Comprimento do atuador | 24,4 mm
Largura do atuador | 46 mm
Altura do atuador | 25 mm
Escopo do fornecimento
Escopo do fornecimento do material Mintage | Atuador CST 180-1
Schmersal Ibérica, S.L., Rambla P. Catalanes, Nº 12, 08800 Vilanova i la Geltrú
Os dados e informações anteriores foram verificados cuidadosamente. As imagens podem ser diferentes do original. Mais informações técnicas podem ser encontradas nos manuais de instruções. Sujeito a modificações técnicas e erros.
Gerado em 23/03/2025, 23:27