## Worksheet
EDMHGN
com membrana Simbolos claramente visíveis debaixo de membrana transparente 6 mm colar de protecção contra contactos não intencionais
Dados para encomenda
Descrição do tipo de produtos | EDMHGN
Número de artigo (Número de encomenda) | 101006278
EAN (European Article Number) | 4030661464350
eCl@ss number, version 12.0 | 27-37-12-10
eCl@ss number, version 11.0 | 27-37-12-10
Número eCl@ss, versão 9.0 | 27-37-12-10
ETIM number, version 7.0 | EC000221
ETIM number, version 6.0 | EC000221
Homologações - Instruções
Certificados | cULus
Propriedades globais
Instruções | EN IEC 60947-5-1 EN IEC 60947-1
Versão | Pushbutton
Formato | Redondo
Condição de instalação (mecânico) | arbitrariamente
Tipo de selagem | Membrana Vedante Selos
Material dos acionadores | Alumínio
Material do anel frontal | Alumínio
Cor do elemento de operação | verde
Cor do anel frontal | Prata
Peso bruto | 35 g
Propriedades globais - Características
membrana | Sim
Rebordo empolado | Sim
Flange de fixação | Sim
Possível sondar | Sim
Isolação total | Sim
Dados mecânicos
Desbloqueio | sem
Resistência mecânica, Mínimo | 10 000 000 Schaltspiele
Curso de atuação | 4 mm
Força aproximada de acionamento, | 1,5 N
Fixação | flange de montagem
Binário de aperto do parafuso | 0,6 Nm
Dados mecânicos - dimensões
Altura | 20 mm
comprimento x largura x altura | Diâmetro para instalação Ø: 22 mm
Diâmetro total | 29,5 mm
Diâmetro da superfície de contacto | 23 mm
Diâmetro do anel frontal | 29,5 mm
Mounting diameter | 22,3 mm
Espessura de painel frontal, mínimo | 1 mm
Espessura de painel frontal, máximo | 6 mm
Espaçamento | 40 x 50 mm
Ambiente
Tipo de proteção | IP65
Ambient temperature | -25 ... +80 °C
Dados elétricos
Frequência de comutação | 1 000 /h
Orientação
Orientação (geral) | A membrana protege o botão contra poeira de moagem ou outras substâncias pastosas e viscosas.
Schmersal Ibérica, S.L., Rambla P. Catalanes, Nº 12, 08800 Vilanova i la Geltrú
Os dados e informações anteriores foram verificados cuidadosamente. As imagens podem ser diferentes do original. Mais informações técnicas podem ser encontradas nos manuais de instruções. Sujeito a modificações técnicas e erros.
Gerado em 23/05/2024, 10:46