## Worksheet
BN 20-2RZ-ST-2628
| Actuação sem contacto físico Longa durabilidade 104 mm x 52 mm x 47 mm Invólucro de alumínio | Distância de comutação até 50 mm, dependendo do imã de accionamento ou do modelo Conexão por parafuso Alta resistência a vibrações Disponível para actuação pela frente ou lado
Dados para encomenda
Descrição do tipo de produtos | BN 20-2RZ-ST-2628
Número de artigo (Número de encomenda) | 101195530
EAN (European Article Number) | 4030661361437
Número eCl@ss, versão 12.0 | 27-27-43-02
Número eCl@ss, versão 11.0 | 27-27-01-05
Número eCl@ss, versão 9.0 | 27-27-01-05
Número ETIM, versão 7.0 | EC002544
Número ETIM, versão 6.0 | EC002544
Propriedades globais
Instruções | EN IEC 60947-5-1
Princípio ativo | Transmissão magnética
Forma construtiva do compartimento | retangular
Material do invólucro | Alumínio
Área ativa | Filme metálico
Peso bruto | 292 g
Propriedades globais - Características
íman bias | Sim
Número de contactos de encaixe | 2
Dados mecânicos
Elemento de atuação | Íman
Resistência mecânica, Mínimo | 1 000 000 000 Schaltspiele
Velocidade de atuação, máximo | 18 m/s
Mechanical data - Switching distances
Orientação (distância do interruptor Sn) | Distância de comutação até 50 mm, dependendo do íman de acionamento ou do modelo
Nota (distância do interruptor) | All switching distances in accordance EN IEC 60947-5-2
Precisão de reposicionamento R | 0,3 mm
Dados mecânicos - Tecnologia conectiva
Tipo de conexão | Conector M12, 5-polos, codificação-A
Dados mecânicos - dimensões
Comprimento de sensor | 47 mm
Largura de sensor | 104 mm
Altura do sensor | 52 mm
Ambiente
Temperatura ambiente | -25 ... +90 °C
resistência a vibrações | 50 g, oscilações sinoidais
Dados elétricos
Corrente de comutação, máximo | 3 A
Capacidade de comutação, máximo | 120 W
Capacidade de comutação, máximo | 120 VA
Frequência máxima de comutação | 1 080 000 /h
Dados elétricos - Saída digital
Versão de elementos de comutação | Contacto &quot;Reed&quot;
Descrição dos pinos
PIN 1 | Bistable contact 1
PIN 2 | Bistable contact 1
PIN 3 | GND
PIN 4 | Bistable contact 2
PIN 5 | Bistable contact 2
Escopo do fornecimento
Escopo do fornecimento | O atuador não está incluído no fornecimento.
Acessórios
Recomendação (Atuador) | BP 10 S 2x BP 10 S BP 15 S BP 34 S BP 20 S BP 31 S BP 11 S 2x BP 11 S BP 12 S BP 21 S 2x BP 21 S BE 20 S BP 10 N 2x BP 10 N BP 15 N 2 x BP 15/2 N 2x BP 15/2 S BP 34 N BP 20 N BP 31 N BP 11 N 2x BP 11 N BP 12 N 2x BP 12 N 2x BP 12 S BP 21 N
Orientação
Orientação (geral) | A função do NF ou NA depende da direção de acionamento, dos ímanes de acionamento e da polarização dos ímanes de acionamento Quando se colocarem juntos os interruptores magnéticos e os ímanes de acionamento, deve respeitar-se as cores de posicionamento: Vermelho (S) com vermelho(S) e verde (N) com verde (N).
Schmersal Ibérica, S.L., Rambla P. Catalanes, Nº 12, 08800 Vilanova i la Geltrú
Os dados e informações anteriores foram verificados cuidadosamente. As imagens podem ser diferentes do original. Mais informações técnicas podem ser encontradas nos manuais de instruções. Sujeito a modificações técnicas e erros.
Gerado em 03/05/2025, 14:50