## Worksheet
ESTS32S2
Dados para encomenda
Descrição do tipo de produtos | ESTS32S2
Número de artigo (Número de encomenda) | 101006397
EAN (European Article Number) | 4030661485058
Número eCl@ss, versão 12.0 | 27-37-12-13
Número eCl@ss, versão 11.0 | 27-37-12-13
Número eCl@ss, versão 9.0 | 27-37-12-13
Número ETIM, versão 7.0 | EC000222
Número ETIM, versão 6.0 | EC000222
Homologações - Instruções
Certificados | cULus
Propriedades globais
Instruções | EN IEC 60947-5-1 EN IEC 60947-1
Versão | Seletor de chave - Montagem elemento frontal
Condição de instalação (mecânico) | arbitrariamente
Tipo de selagem | Membrana Vedante Selos
Material do canhão da fechadura | Aço
Material do anel frontal | Alumínio
Cor do canhão da fechadura | Prata
Cor do anel frontal | Prata
Peso bruto | 90 g
Propriedades globais - Características
Possível sondar | Sim
Retenção | Sim
Isolação total | Sim
Número de posições de contacto | 3
Número de pino atuador | 2
Dados mecânicos
Desbloqueio | Desencravamento por rotação
Posição de retirada da chave | Posição 0
Posição de retenção | esquerda direita
Posição de toque | esquerda
Resistência mecânica, Mínimo | 300 000 Schaltspiele
Ângulo de comutação, esquerda | 55 °
Ângulo de comutação, esquerda direita | 35 °
Fixação | flange de montagem
Binário de aperto do parafuso | 0,6 Nm
Dados mecânicos - dimensões
Diâmetro do anel frontal | 29,5 mm
Diâmetro do canhão da fechadura | 22 mm
Diâmetro para instalação ou montagem | 22,3 mm
Altura com chave inserida | 60 mm
Espessura de painel frontal, mínimo | 1 mm
Espessura de painel frontal, máximo | 6 mm
Espaçamento | 40 x 50 mm
Ambiente
Tipo de proteção | IP65
Temperatura ambiente | +0 ... +80 °C
Resistência a impactos | 30 g / 18 ms
resistência a vibrações | 20 g / 10 ... 150 Hz
Orientação
Orientação (geral) | Invólucro especial sob pedido
Schmersal Ibérica, S.L., Rambla P. Catalanes, Nº 12, 08800 Vilanova i la Geltrú
Os dados e informações anteriores foram verificados cuidadosamente. As imagens podem ser diferentes do original. Mais informações técnicas podem ser encontradas nos manuais de instruções. Sujeito a modificações técnicas e erros.
Gerado em 17/01/2025, 12:25