## Worksheet
BN 31-RZ-2730 10,0M
| Actuação sem contacto físico Actuação pelo lado Formato compacto Superfície e direcção de actuação identificados por símbolo de comutação | 88 mm x 25 mm x 13 mm Invólucro em termoplástico Distância de comutação até 60 mm, dependendo do imã de accionamento ou do modelo 2 contactos reed
Dados para encomenda
Descrição do tipo de produtos | BN 31-RZ-2730 10,0M
Número de artigo (Número de encomenda) | 103003568
EAN (European Article Number) | 4030661429212
Número eCl@ss, versão 12.0 | 27-27-43-02
Número eCl@ss, versão 11.0 | 27-27-01-05
Número eCl@ss, versão 9.0 | 27-27-01-05
Número ETIM, versão 7.0 | EC002544
Número ETIM, versão 6.0 | EC002544
Propriedades globais
Princípio ativo | Transmissão magnética
Forma construtiva do compartimento | retangular
Material do invólucro | Plástico, termoplástico reforçado com fibra de vidro
Área ativa | Plástico
Peso bruto | 293 g
Propriedades globais - Características
Bloqueio | Sim
Utilizável para elevadores | Sim
Número de contactos de encaixe | 1
Dados mecânicos
Elemento de atuação | Íman
Resistência mecânica, Mínimo | 1.000.000.000 Schaltspiele
Velocidade de atuação, máximo | 18 m/s
Fixação | Invólucro com furos de montagem
Mechanical data - Switching distances
Orientação (distância do interruptor Sn) | Distância de comutação até 60 mm, dependendo do íman de acionamento ou do modelo. As especificações em relação às distâncias de comutação são válidas em case ao acionar aparelhos individualmente montados sem influência ferromagnética. Uma alteração da distância, tanto positivo como negativo, é possível através de influência ferromagnética. Na disposição de vários ímanes de acionamento deve ser considerada a influência mútua.
Nota (distância do interruptor) | All switching distances in accordance EN IEC 60947-5-2
Dados mecânicos - Tecnologia conectiva
Comprimento do cabo | 10 m
Tipo de conexão | Cabo de ligação
Número dos fios condutores | 2
Secção do fio | 0,75 mm2
Secção do fio | 18 AWG
Material do manto do cabo | PUR
Tipo de cabo | LiY11Y
Dados mecânicos - dimensões
Comprimento de sensor | 13 mm
Largura de sensor | 88 mm
Altura do sensor | 25 mm
Ambiente
Tipo de proteção | IP67
Temperatura ambiente | -25 ... +75 °C
Resistência à vibração | 10 … 55 Hz, amplitude 1 mm
Resistência a impactos | 30 g / 11 ms
Dados elétricos
Tensão de comutação, máximo | 250 VAC
Tensão de comutação, máximo | 250 VDC
Corrente de comutação, máximo | 3 A
Capacidade de comutação, máximo | 120 W
Capacidade de comutação, máximo | 120 VA
Princípio de comutação | com engate
Duração do impacto, máximo | 0,5 ms
Escopo do fornecimento
Escopo do fornecimento | O atuador não está incluído no fornecimento.
Acessórios
Recomendação (Atuador) | BP 10 S 2x BP 10 S BP 15 S BP 34 S BP 20 S BP 31 S BP 11 S 2x BP 11 S BP 12 S BP 21 S 2x BP 21 S BP 10 N 2x BP 10 N BP 15 N 2 x BP 15/2 N 2x BP 15/2 S BP 34 N BP 20 N BP 31 N BP 11 N
Orientação
Orientação (geral) | A função do NF ou NA depende da direção de acionamento, dos ímanes de acionamento e da polarização dos ímanes de acionamento Quando se colocarem juntos os interruptores magnéticos e os ímanes de acionamento, deve respeitar-se as cores de posicionamento: Vermelho (S) com vermelho(S) e verde (N) com verde (N). Não aplicável para retenção. O interruptor deve ser montado sobre ferro utilizando um calço intermediário, não magnético, com um espessura mínima de 20 mm.
Schmersal Ibérica, S.L., Rambla P. Catalanes, Nº 12, 08800 Vilanova i la Geltrú
Os dados e informações anteriores foram verificados cuidadosamente. As imagens podem ser diferentes do original. Mais informações técnicas podem ser encontradas nos manuais de instruções. Sujeito a modificações técnicas e erros.
Gerado em 07/10/2025, 23:41