## Worksheet
BNS 120-11Z-LST-2530-1 0,4M
| Invólucro em termoplástico Adequado para a indústria alimentícia apenas em combinação com BP 15 SS Distância de accionamento especialmente longa Ø M12 Longa durabilidade | nenhum desgaste mecânico Insensível quanto a deslocamentos laterais Insensível quanto a presença de sujeira Sem codificação, instalação oculta de acordo com ISO 14119
Dados para encomenda
Revisão (capacidade de entregar) | Excluído do programa de fornecimento!
Descrição do tipo de produtos | BNS 120-11Z-LST-2530-1 0,4M
Número de artigo (Número de encomenda) | 101184853
EAN (European Article Number) | 4030661322919
Número eCl@ss, versão 12.0 | 27-27-44-01
Número eCl@ss, versão 11.0 | 27-27-24-02
Número eCl@ss, versão 9.0 | 27-27-24-02
Número ETIM, versão 7.0 | EC002544
Número ETIM, versão 6.0 | EC002544
Homologações - Instruções
Certificados | cULus
Propriedades globais
Instruções | BG-GS-ET-14 EN IEC 60947-5-3
Nível de codificação conforme EN ISO 14119 | Nenhum
Princípio ativo | Transmissão magnética
Condição de instalação (mecânico) | quase-flush
Material do invólucro | Plástico, termoplástico reforçado com fibra de vidro
Peso bruto | 50 g
Propriedades globais - Características
Número de contactos de segurança | 2
Número dos fios condutores | 4
Classificação
Certificados | EN ISO 13849-1
Vida útil | 20 Jahr(e)
Dados mecânicos
Elemento de atuação | Íman
Distância de comutação do atuador | Iman de accionamento BP 6, Sao: 10 mm Iman de accionamento BP 6, Sar: 22 mm Iman de accionamento BP 8, Sao: 10 mm Iman de accionamento BP 8, Sar: 22 mm Iman de accionamento BP 10, Sao: 20 mm Iman de accionamento BP 10, Sar: 32 mm Iman de accionamento BP 15 SS, Sao: 20 mm Iman de accionamento BP 15 SS, Sar: 32 mm
Direção do movimento | Frontal à área ativa
Mechanical data - Switching distances
Distância do interruptor garantida &quot;ON&quot; Sao | 10 mm 20 mm
Distância do interruptor garantida &quot;OFF&quot; Sar | 22 mm 32 mm
Nota (distância do interruptor) | All switching distances in accordance EN IEC 60947-5-3
Dados mecânicos - Tecnologia conectiva
Tipo de conexão | Cabo
Secção do fio | 0,25 mm2
Secção do fio | 23 AWG
Material do manto do cabo | PVC
Dados mecânicos - dimensões
Rosca ISO do sensor | M12
Comprimento de sensor | 38,5 mm
Ambiente
Tipo de proteção | IP67
Resistência à vibração | 10 … 55 Hz, amplitude 1 mm
Resistência a impactos | 30 g / 11 ms
Dados elétricos
Corrente de comutação, máximo | 0,25 A
Capacidade de comutação, máximo | 3 W
Frequência de comutação, máximo | 5 Hz
Escopo do fornecimento
Escopo do fornecimento | O atuador não está incluído no fornecimento.
Acessórios
Recomendação (Atuador) | BP 10 BP 8 BP 6 BP 15 SS
Recomendação dispositivo interruptor de segurança | SRB-E-301ST SRB-E-201LC
Orientação
Orientação (geral) | Diagrama mostrando os símbolos dos contactos fechados no dispositivo de segurança O sensor de segurança deverá ser montado de tal maneira, que não seja possível acioná-lo através de um íman (instalação oculta de acordo com EN ISO 14119).
Schmersal Ibérica, S.L., Rambla P. Catalanes, Nº 12, 08800 Vilanova i la Geltrú
Os dados e informações anteriores foram verificados cuidadosamente. As imagens podem ser diferentes do original. Mais informações técnicas podem ser encontradas nos manuais de instruções. Sujeito a modificações técnicas e erros.
Gerado em 04/05/2025, 04:01