## Worksheet
BNS-Y-02
permite a interconexão e a conexão de sensores BNS a um módulo de segurança comum. para BNS 33, BNS 36, BNS 260 (com 2 NC)
Dados para encomenda
Descrição do tipo de produtos | BNS-Y-02
Número de artigo (Número de encomenda) | 101194060
EAN (European Article Number) | 4030661358086
Número eCl@ss, versão 12.0 | 27-44-01-06
Número eCl@ss, versão 11.0 | 27-44-01-06
Número eCl@ss, versão 9.0 | 27-44-01-06
Número ETIM, versão 7.0 | EC002925
Número ETIM, versão 6.0 | EC002925
Propriedades globais
Versão | adaptador Y
Ligação por mola (eletricamente) | 2 x conector fêmea, 4 polos 1 x conector, 4 polos
Peso bruto | 23 g
Dados mecânicos
Resistência mecânica, Mínimo | 100 Steckzyklen
Dados mecânicos - dimensões
Comprimento | 10 mm
Largura | 23,5 mm
Altura | 31 mm
Diâmetro da rosca ISO | M8
Ambiente
Tipo de proteção | IP67
Temperatura ambiente | -25 ... +70 °C
Acessórios
Recomendação, (Informação do produto) | BNS 33 BNS 36 BNS 260
Orientação
Orientação (geral) | O adaptador BNS-Y-02 está apto para sensores BNS com 2 contactos NF. O BNS-Y-02 permite uma ligação em serie destes sensores BNS no qual os dois contactos NF de cada sensor estão conectados em serie de forma de dois canais. Qualquer cabo convencional de 4 polos com conector M8 pode ser usado. A cadeia de sensores extende-se através da ligação de adaptadores-Y adicionais na direção indicada pela seta. O final da extensão deve ser terminado com um sensor de segurança. Apenas sensores com a mesma configuração de contactos podem ser conectados em serie. Os BNS-Y-02 e os BNS-Y-11 não se devem misturar. O comprimento máx. de uma ligação em serie é 50 m.
Schmersal Ibérica, S.L., Rambla P. Catalanes, Nº 12, 08800 Vilanova i la Geltrú
Os dados e informações anteriores foram verificados cuidadosamente. As imagens podem ser diferentes do original. Mais informações técnicas podem ser encontradas nos manuais de instruções. Sujeito a modificações técnicas e erros.
Gerado em 20/01/2025, 20:16