## Worksheet
AZ 07 K 08106
| Entrada única de cabo Invólucro em termoplástico Pinos de contacto na ponte do atuador 1 Plano de actuação Tipo de protecção IP20 | tampa transparente parafusos de fixação M4 não destacável, captivo Dimensões adequadas para AZ 06x Auto limpante através de movimento de fricção das pontes de contacto Invólucro com furos de montagem
Dados para encomenda
Descrição do tipo de produtos | AZ 07 K 08106
Número de artigo (Número de encomenda) | 101195819
EAN (European Article Number) | 4030661362809
Número eCl@ss, versão 12.0 | 27-27-06-10
Número eCl@ss, versão 11.0 | 27-27-06-10
Número eCl@ss, versão 9.0 | 27-27-06-10
Número ETIM, versão 7.0 | EC002592
Número ETIM, versão 6.0 | EC002592
Homologações - Instruções
Certificados | TÜV
Propriedades globais
Instruções | EN 81-20 EN 81-50
Material do invólucro | Plástico, termoplástico reforçado com fibra de vidro, auto-extinção de fogo
Material da tampa do invólucro | Transparentes termoplástico, auto-extinção de fogo
Peso bruto | 30 g
Propriedades globais - Características
Utilizável para elevadores | Sim
Número de contactos de segurança | 1
Dados mecânicos
Plano de atuação | 1
Resistência mecânica, Mínimo | 1 000 000 Schaltspiele
Curso de atuação | 7 mm
Força aproximada de acionamento, | 1,6 N
Fixação | Furos oblongos para ajuste finouros oblongos
Dados mecânicos - Tecnologia conectiva
Cabo guia | Entrada única de cabo
Tipo de conexão | Ligação por parafuso M20 x 1.5
Dados mecânicos - dimensões
Largura | 72 mm
Altura | 22 mm
Profundidade | 19 mm
Ambiente
Tipo de proteção | IP20
Temperatura ambiente | -15 ... +70 °C
Humidade relativa, máximo | 95 %
Orientação (humidade relativa) | não condensado
Ambiente - Parâmetros de isolamento
Tensão calculada de isolamento Ui | 500 V
Dados elétricos
Corrente de ensaio térmico | 4 A
Categoria de aplicação AC-15 | 230 VAC
Categoria de aplicação AC-15 | 2 A
Categoria de aplicação DC-13 | 200 VDC
Categoria de aplicação DC-13 | 2 A
Elemento de comutação | Normalmente fechado (NF)
Princípio de comutação | Contacto de pressão auto limpante
Material dos contactos, elétrico | Rebites Cu banhados a prata
Escopo do fornecimento
Escopo do fornecimento | O atuador não está incluído no fornecimento.
Orientação
Orientação (geral) | Os parafusos de ligação podem ser selados com tampões. (2 fichas por interruptor)
Schmersal Ibérica, S.L., Rambla P. Catalanes, Nº 12, 08800 Vilanova i la Geltrú
Os dados e informações anteriores foram verificados cuidadosamente. As imagens podem ser diferentes do original. Mais informações técnicas podem ser encontradas nos manuais de instruções. Sujeito a modificações técnicas e erros.
Gerado em 20/01/2025, 22:55