## Worksheet
A-K4P-M12-S-G-5M-BK-2-X-A-4-69
Cabo de ligação 4 pólos
Dados para encomenda
Descrição do tipo de produtos | A-K4P-M12-S-G-5M-BK-2-X-A-4-69
Número de artigo (Número de encomenda) | 103010892
EAN (European Article Number) | 4030661474625
Número eCl@ss, versão 12.0 | 27-06-03-11
Número eCl@ss, versão 11.0 | 27-06-03-11
Número eCl@ss, versão 9.0 | 27-06-03-11
Número ETIM, versão 7.0 | EC001855
Número ETIM, versão 6.0 | EC001855
Homologações - Instruções
Certificados | cULus
Propriedades globais
Instruções | EN IEC 61076-2-101
Peso bruto | 164 g
Propriedades globais - Características
sem halogéneo | Sim
Compatível com correntes de arrasto | Sim
Número dos fios condutores | 4
Dados mecânicos
Binário, máximo | 1 Nm
Dados mecânicos - Tecnologia conectiva
Comprimento do cabo | 5 m
Secção do fio | 0,34 mm2
Diâmetro do cabo | 4,7 mm
Raio de curvatura (fixo) | 5 x Ø-Cabo
Raio de curvatura (movido) | 10 x Ø-Cabo
Cor do revestimento do cabo | Preto
Material do manto do cabo | PUR
Dados mecânicos - conectores de encaixe lado A
Conector | Conector femea, M12
Formato | reto
Codificação do conector | A
Bloqueio do conector | Travamento do parafuso
Material da união roscada | Filme metálico, CuZn, niquelado
Material de corpo do punho | Plástico, TPU
Cor do corpo do punho | Preto
Ambiente
Tipo de proteção | IP65 IP67 IP69
Temperatura ambiente (conector) | -30 ... +90 °C
Temperatura ambiente (fixo) | -50 ... +90 °C
Temperatura ambiente (movido) | -30 ... +90 °C
Temperatura ambiente (corrente de arrasto) | -25 ... +60 °C
Dados elétricos
Corrente de ensaio térmico | 4 A
Medição da tensão de operação | 250 VAC
Corrente operacional nominal | 4 mA
Descrição dos pinos
PIN 1 | Castanho
PIN 2 | branco
PIN 3 | Azul
PIN 4 | Preto
Schmersal Ibérica, S.L., Rambla P. Catalanes, Nº 12, 08800 Vilanova i la Geltrú
Os dados e informações anteriores foram verificados cuidadosamente. As imagens podem ser diferentes do original. Mais informações técnicas podem ser encontradas nos manuais de instruções. Sujeito a modificações técnicas e erros.
Gerado em 01/05/2025, 03:48