## Worksheet
ACC-AZM150-PT-N-45MM
Push button emergency release Suitable for a spar thickness of 40 mm with mounting plate MP-AZM150-1 Retrofit set for AZM150 intuitive usage due to similarity to emergency stop can be shortened by the customer up to a minimum frame thickness of 20 mm
Dados para encomenda
Descrição do tipo de produtos | ACC-AZM150-PT-N-45MM
Número de artigo (Número de encomenda) | 103055761
EAN (European Article Number) | 4030661647531
Propriedades globais
Material do invólucro | Plástico, termoplástico reforçado com fibra de vidro, auto-extinção de fogo
Material dos acionadores | Plástico, termoplástico reforçado com fibra de vidro, auto-extinção de fogo
Cor dos invólucros | Preto
Cor do elemento de operação | vermelho
Peso bruto | 58 g
Propriedades globais - Características
Desbloqueio de emergência | Sim
Dados mecânicos
Versão dos parafusos de fixação | 2x M5
Versão da cabeça do parafuso | Parafuso de cabeça escareada
Tightening torque of the screw for release socket | 0,55 Nm
Type of the fixing screws, release socket | M2 x 13 (TX6)
Dados mecânicos - dimensões
Comprimento | 54 mm
Largura | 35 mm
Altura | 58 mm
Diâmetro Furo | 14 mm
Orientação
Orientação (geral) | Ideally suited for a frame thickness of 40mm in addition with the mounting plate MP-AZM150-1. Can be shortened by the customer to a minimum frame thickness of 20mm.
Schmersal Ibérica, S.L., Rambla P. Catalanes, Nº 12, 08800 Vilanova i la Geltrú
Os dados e informações anteriores foram verificados cuidadosamente. As imagens podem ser diferentes do original. Mais informações técnicas podem ser encontradas nos manuais de instruções. Sujeito a modificações técnicas e erros.
Gerado em 01/05/2025, 02:09