## Worksheet
BDF200-ST1-AS-NH-SWS20-LTWH-LTBU
| com ficha de ligação M12 em baixo Conexão integrada AS-Interface Pos 1: PARAGEM DE EMERGÊNCIA Pos 3: Interruptor de pressão iluminado, branco Pos 2: Seletor com chave, 2 posições | Pos 4: Interruptor de pressão iluminado, azul Caixa plástica fina e resistente ao impacto a ser instalado numa posição ergonómica para fixação em perfis de aluminio standard
Dados para encomenda
Descrição do tipo de produtos | BDF200-ST1-AS-NH-SWS20-LTWH-LTBU
Número de artigo (Número de encomenda) | 103034373
EAN (European Article Number) | 4030661535418
Número eCl@ss, versão 12.0 | 27-37-12-16
Número eCl@ss, versão 11.0 | 27-37-12-16
Número eCl@ss, versão 9.0 | 27-37-12-16
Número ETIM, versão 7.0 | EC000225
Número ETIM, versão 6.0 | EC000225
Informações adicionais, dados para encomenda | Nota: ver código de encomenda
Homologações - Instruções
Certificados | cULus ASi-SaW
Propriedades globais
Instruções | EN IEC 62026-2 EN ISO 13849-1 EN ISO 13850 EN IEC 60947-5-1 EN IEC 61508
Stress climático | DIN EN 60068
Material do invólucro | Plástico, termoplástico reforçado com fibra de vidro, auto-extinção de fogo
Tempo de reação, máximo | 100 ms
Posições ocupadas, posição 1 | Botão de impacto de paragem de emergência
Posições ocupadas, posição 2 | Seletor com chave, 2 posições
Posições ocupadas, posição 3 | Botão de pressão luminoso, branco
Posições ocupadas, posição 4 | Botão de acionamento luminoso, azul
Peso bruto | 280 g
Propriedades globais - Características
Lâmpada sinalizadora | Não
Classificação
Certificados | EN IEC 61508
Performance Level, até | e
Categoria de controlo | 4
Valor PFH | 1,40 x 10⁻⁸ /h
Orientação (valor PFH) | até no máx. 5 000 ciclos de comutação/ano
Safety Integrity Level (SIL), apropriado para aplicações em | 3
Vida útil | 20 Jahr(e)
Dados mecânicos
Resistência mecânica, Botão &quot;Paragem de Emergência&quot; | 100 000 Schaltspiele
Resistência mecânica, dispositivos de comando | 1 000 000 Schaltspiele
Fixação | furos de montagem interiores
Versão dos parafusos de fixação | 2x M5
Dados mecânicos - Tecnologia conectiva
Tipo de conexão | Conector incorporado M12, 4 polos, Codificação A
Dados mecânicos - dimensões
Largura | 40 mm
Altura | 69 mm
Profundidade | 233,5 mm
Ambiente
Tipo de proteção | IP65
Temperatura ambiente | -25 ... +65 °C
Temperatura para armazenar e transportar | -25 ... +85 °C
Resistência à vibração | 10 … 150 Hz, amplitude 0,35 mm / 5 g
Resistência a impactos | 15 g / 11 ms
Classe de proteção | II
Altura de instalação permitida sobre NN, máximo | 2 000 m
Ambiente - Parâmetros de isolamento
Tensão calculada de isolamento Ui | 32 VDC
Medição da rigidez dielétrica da tensão máxima Uimp | 0,8 kV
Categoria de sobre-tensão | III
Grau de contaminação por sujeira | 3
Dados elétricos da interface AS
Medição da tensão de operação | 18 ... 31,6 VDC (Protection against polarity reversal)
AS-i Potência instalada, máximo | 150 mA
Dados elétricos, interface AS especificação
Orientação (Bits de parâmetro AS-Interface) | Definir os parametros de saída para "1111" (0xF) Falha de periférico (FID) detetada
Versão AS-i (Safety-Slave) | V 3.0
Perfil AS-i (Safety-Slave) | S-7.B.F.F
Entrada AS-i, canal 1 (Safety-Slave) | Bits de dados DI 0/DI 1 = transmissão dinâmica de código
Entrada AS-i, canal 2 (Safety-Slave) | Bits de dados DI 2/DI 3 = transmissão dinâmica de código
Saída AS-i, DO 0 (Safety-Slave) | Lâmpada sinalizadora G24 vermelho
Saída AS-i, DO 1 (Safety-Slave) | Lâmpada sinalizadora G24 verde
Saída AS-i, DO 2 (Safety-Slave) | Sem função
Saída AS-i, DO 3 (Safety-Slave) | Sem função
Bits de parâmetro AS-i (Safety-Slave), P0 ... P3 | Sem função
Versão AS-i (A/B Slave) | V 3.0
Perfil AS-i (A/B Slave) | S-7.A.7.F
Entrada AS-i, DI 0 (A/B Slave) | Unidade de comando posição 4
Entrada AS-i, DI 1 (A/B Slave) | Unidade de comando posição 3
Entrada AS-i, DI 2 (A/B Slave) | Unidade de comando posição 2
Entrada AS-i, DI 3 (A/B Slave) | Unidade de comando posição 2
Saída AS-i, DO 0 (A/B Slave) | Sinalizadores luminosos posição 4
Saída AS-i, DO 2 (A/B Slave) | Sinalizadores luminosos posição 2
Saída AS-i, DO 1 (A/B Slave) | Sinalizadores luminosos posição 3
Saída AS-i, DO 3 (A/B Slave) | Sem função
Bits de parâmetro AS-i (A/B Slave), P0 ... P3 | Sem função
Módulo de entrada - Endereço AS-Interface | 0
Orientação (Módulo de entrada - Endereço AS-Interface) | Pré-ajustado no endereço 0, alterável via interface AS Busmaster ou dispositivo programador manual
Orientação | Ambos os escravos AS-i podem ser habilitados e desabilitados através dos Dip switches integrados. O endereçamento deve ocorrer através do M12 conector.
Descrição dos pinos
PIN 1 | AS-Interface +
PIN 2 | n.c.
PIN 3 | AS-Interface -
PIN 4 | n.c.
Schmersal Ibérica, S.L., Rambla P. Catalanes, Nº 12, 08800 Vilanova i la Geltrú
Os dados e informações anteriores foram verificados cuidadosamente. As imagens podem ser diferentes do original. Mais informações técnicas podem ser encontradas nos manuais de instruções. Sujeito a modificações técnicas e erros.
Gerado em 11/02/2025, 17:08