## Worksheet
SLC440-ER-1690-14-H1
| Tipo de segurança 4 de acordo com IEC 61496-1 Estado e diagnóstico via App com Bluetooth Ajuda activa integrada para a instalação Supressão: fixa/móvel Rearme por dupla confirmação | Monitorização de contactor integrado Codificação de feixe Segurança de processo com elevada disponibilidade Ajuste de parametros amigável, sem ferramentas necessárias Opcional tipo de proteção IP 69 com invólucro de proteção (acessórios)
Dados para encomenda
Descrição do tipo de produtos | SLC440-ER-1690-14-H1
Número de artigo (Número de encomenda) | 103039596
EAN (European Article Number) | 4030661552040
Número eCl@ss, versão 12.0 | 27-27-27-04
Número eCl@ss, versão 11.0 | 27-27-27-04
Número eCl@ss, versão 9.0 | 27-27-27-04
Número ETIM, versão 7.0 | EC002549
Número ETIM, versão 6.0 | EC002549
Homologações - Instruções
Certificados | TÜV cULus ECOLAB
Propriedades globais
Instruções | EN IEC 61496-2 EN IEC 61496-1
Orientação (versão de software) | as of 2021 Version 3.1
Material do invólucro | Alumínio
Tempo de reação, máximo | 28 ms
Potência de transmissão Bluetooth, máximo | 2 µW
Frequência de transmissão Bluetooth | 2.400 … 2.483 GHz
Nível de emissão radiada de acordo com a norma EN 12198-1 | Category 0
Rotulagem de grupos de risco de sistemas de iluminação em conformidade com a norma EN 62471 | free group
Propriedades globais - Características
Bloqueio de rearme | Sim
Controlo dos atuadores integrado | Sim
Codificação de feixe | Sim
Supressão | Sim
Indicador de 7 segmentos | Sim
Indicação integrada, estado | Sim
Indicação integrada, diagnóstico | Sim
Bluetooth | Sim
Quantidade de saídas digitais seguras | 2
Número de feixes | 168
Classificação
Certificados | EN ISO 13849-1 EN IEC 62061
Performance Level, até | e
Categoria de controlo | 4
Valor PFH | 5,14 x 10⁻⁹ /h
Safety Integrity Level (SIL), apropriado para aplicações em | 3
Vida útil | 20 Jahr(e)
Tipo de segurança de acordo com IEC 61496-1 | 4
Dados mecânicos
Habilidade de deteção para corpos de prova v = 1,6 m/s | 14 mm
Altura do campo de proteção | 1 690 mm
Altura do campo de proteção, mínimo | 3 mm
Alcance, campo de proteção, mínimo | 3 m
Alcance, campo de proteção, máximo | 10 m
Orientação | Reduction in range by 10% at an ambient temperature of -25°C
Comprimento de onda do díodo laser | 850 nm
Dados mecânicos - Tecnologia conectiva
Tipo de conexão | Conector
Conexão, conector, recetor | Conector incorporado M12, 8 polos
Conexão, Conector, Transmissor | Conector incorporado M12, 4 polos
Comprimento do cabo conectável, máximo | 100 m
Conexão (mecânico) | with metal thread
Dados mecânicos - dimensões
Altura dos transmissores | 1 771 mm
Altura dos recetores | 1 781 mm
Comprimento de sensor | 33 mm
Largura de sensor | 27,8 mm
Ambiente
Tipo de proteção | IP67
Temperatura ambiente | -25 ... +50 °C
Temperatura para armazenar e transportar | -25 ... +70 °C
Resistência à vibração | 10 … 55 Hz
Resistência a impactos | 10 g, 16 ms, to EN 60028-2-29
Classe de proteção | III
Dados elétricos
Tensão de operação | 24 VDC -10 % / +10 %
Medição da tensão de operação | 24 VDC
Corrente operacional nominal, Transmissor | 200 mA
Corrente operacional nominal, Recetor | 700 mA
Dados elétricos - Entradas de comando
Limiares de comutação | 11 … 30 V (HIGH) 0 … 2 V (LOW)
Electrical data - Control inputs
Designação, entradas de comando | Release/restart and Restart 2
Potência instalada | 3 … 10 mA (HIGH) 0 … 2 mA (LOW)
Tempo de acionamento para arranque manual | 50 … 1500 ms
Orientação | signal transmission in case of falling edge
Electrical data - Control inputs EDM
Designação, contactor controla EDM (circuitos de retorno) | Contactor control
Limiares de comutação | 11 … 30 V (HIGH) 0 … 2 V (LOW)
Potência instalada | 3 … 10 mA (HIGH) 0 … 2 mA (LOW)
Tempo de resposta de dispositivos externos, máximo | 500 ms
Dados elétricos - Saídas digitais seguras
Designação, saídas de segurança | OSSD 1 and OSSD 2
Corrente de saída (saída segura), máximo | 0,25 A
Versão de elementos de comutação | OSSD, short-circuit proof, p-type
Corrente residual Ir, máximo | 1 mA
Intervalo do impulso de teste, típico | 750 ms
Duração do impulso de teste, máximo | 0,1 ms
Classificação ZVEI CB24I, fonte | C3
Classificação ZVEI CB24I, descida | C1 C2 C3
Capacidade de carga, máximo | 2,2 µF
Capacidade de carga, máximo | 2 H
Orientação | The load inductance generates an induced voltage during the switch-off, which compromises the downstream components (sparkquenching element).
Tensão de comutação | 15 … 26.4 V (HIGH) 0 … 2 V (LOW)
Orientação | According to EN 61131-2
Orientação | In case of failure, the leakage current flows to the OSSD cable. The downstream control element must recognise this state as LOW. A safety PLC must detect this state.
Resistência de condução, máximo | 2,5 Ω
Indicação de estado - LED 01
Estado LED | OSSD ON, OSSD OFF, restart, signal reception, blanking, information, Bluetooth
Posição do LED | Receiver
Indicação de estado - LED 02
Estado LED | transmitting and status
Posição do LED | Emitter
Dados gerais
Orientação (Aplicações de aplicação) | automatic mode, restart interlock, double reset, contactor control, beam blanking fixed and floating, beam coding A
Descrição dos pinos
Conexão | Receiver
PIN 1 | Release/restart interlock Acknowledgement restart interlock
PIN 2 | 24 VDC power supply
PIN 3 | OSSD 1 Safety output 1
PIN 4 | OSSD 2 Safety output 2
PIN 5 | Restart 2 Acknowledgement restart interlock 2
PIN 6 | DOUT Operating Mode
PIN 7 | 0 VDC power supply
PIN 8 | Contactor control Input EDM
Conexão | Emitter
PIN 1 | 24 VDC power supply
PIN 2 | COD1 Coding 1
PIN 3 | 0 VDC power supply
PIN 4 | COD2 Coding 2
Escopo do fornecimento
Escopo do fornecimento | Set com 2 cantoneiras de montagem
Acessórios
Recomendação dispositivo interruptor de segurança | SRB-E 301
Schmersal Ibérica, S.L., Rambla P. Catalanes, Nº 12, 08800 Vilanova i la Geltrú
Os dados e informações anteriores foram verificados cuidadosamente. As imagens podem ser diferentes do original. Mais informações técnicas podem ser encontradas nos manuais de instruções. Sujeito a modificações técnicas e erros.
Gerado em 03/06/2025, 19:57