## Worksheet
AZM 161-STS30-04
Alavanca de travamento Adequado para qualquer tipo de portas Máx. 110 °C
Dados para encomenda
Descrição do tipo de produtos | AZM 161-STS30-04
Número de artigo (Número de encomenda) | 101175486
EAN (European Article Number) | 4030661305417
Número eCl@ss, versão 12.0 | 27-27-26-06
Número eCl@ss, versão 11.0 | 27-27-26-06
Número eCl@ss, versão 9.0 | 27-27-26-06
Número ETIM, versão 7.0 | EC001487
Número ETIM, versão 6.0 | EC001487
Propriedades globais
Peso bruto | 1 580 g
Dados mecânicos
Dobradiça de porta | À esquerda
Força de corte | 15 000 N
atuador montado | Lado interno
Escopo do fornecimento
Escopo do fornecimento | A trava de porta não está incluída no fornecimento
Orientação (Escopo do fornecimento, número e tipo) | (peças assinaladas a cinzento no desenho cotado)
Escopo do fornecimento do material Mintage | Placa de montagem para comutador de segurança
Orientação
Orientação (geral) | Para atuadores montados na parte interna, a chapa de montagem MP TG-01 deve ser utilizada para fixar a maçaneta de porta ao perfil. When using door handle systems with a panic handle, the use of a solenoid interlock with escape release is always required.
Schmersal Ibérica, S.L., Rambla P. Catalanes, Nº 12, 08800 Vilanova i la Geltrú
Os dados e informações anteriores foram verificados cuidadosamente. As imagens podem ser diferentes do original. Mais informações técnicas podem ser encontradas nos manuais de instruções. Sujeito a modificações técnicas e erros.
Gerado em 28/03/2025, 21:15