## Worksheet
EX-SHGV/LD1/210/33+BO-2G/D
| Cilindro da fechadura à esquerda Cilindro de fechadura adicional (lado frontal) Invólucro de alumínio Zona EX 1 e 21 | Tipo de protecção IP65 Encravamentos de porta invólucro metálico
Dados para encomenda
Descrição do tipo de produtos | EX-SHGV/LD1/210/33+BO-2G/D
Número de artigo (Número de encomenda) | 101199710
Número eCl@ss, versão 12.0 | 27-27-26-03
Número eCl@ss, versão 11.0 | 27-27-26-03
Número eCl@ss, versão 9.0 | 27-27-26-03
Número ETIM, versão 7.0 | EC002593
Número ETIM, versão 6.0 | EC002593
Proteção contra explosão
Proteção contra explosões: Instruções | EN ISO 80079-36 EN ISO 80079-37 EN IEC 60079-0
Proteção contra explosões-zonas | 1 21
Proteção contra explosões-categoria de comando | 2D
Proteção contra explosões-características | EX II 2GD Ex h 85°C X
Propriedades globais
Instruções | EN IEC 60947-5-1
Princípio ativo | mecânico
Material do invólucro | Alumínio / aço cromado
Material do revestimento do compartimento | pintura de fábrica
Material do canhão da fechadura | Aço
Cor dos invólucros | Preto
Cor da chave | Prata
Cor da chave (cabeça da chave) | Prata
Peso bruto | 450 g
Propriedades globais - Características
Número de direções de atuação | 4
Número chaves | 2
Dados mecânicos
Resistência mecânica, Mínimo | 100 000 Schaltspiele
Força de engate | 1 250 N
Força de retenção | 5 N
Número da chave cilindro primário | 210
Número da chave cilindro secundário | 33
Dados mecânicos - dimensões
Comprimento | 90 mm
Largura | 87 mm
Altura | 103 mm
Ambiente
Tipo de proteção | IP65
Resistência a impactos | 30 g / 18 ms
resistência a vibrações | Resistência a vibrações: 15 g / 10…200 Hz
Dados gerais
Orientação (Aplicações de aplicação) | Dispositivo de segurança deslocável Proteção móvel Dispositivo de segurança giratório
Orientação
Orientação (geral) | Cilindro de fechadura adicional lado frontal na versão "L" e "R"
Schmersal Ibérica, S.L., Rambla P. Catalanes, Nº 12, 08800 Vilanova i la Geltrú
Os dados e informações anteriores foram verificados cuidadosamente. As imagens podem ser diferentes do original. Mais informações técnicas podem ser encontradas nos manuais de instruções. Sujeito a modificações técnicas e erros.
Gerado em 28/04/2025, 10:12