## Worksheet
EX-SHGV/R01/205+BOWR-2GD
Cilindro da fechadura à direita Invólucro de alumínio Zona EX 1 e 21 Tipo de protecção IP65 Encravamentos de porta invólucro metálico
Dados para encomenda
Descrição do tipo de produtos | EX-SHGV/R01/205+BOWR-2GD
Número de artigo (Número de encomenda) | 101199207
Número eCl@ss, versão 12.0 | 27-27-26-03
Número eCl@ss, versão 11.0 | 27-27-26-03
Número eCl@ss, versão 9.0 | 27-27-26-03
Número ETIM, versão 7.0 | EC002593
Número ETIM, versão 6.0 | EC002593
Proteção contra explosão
Proteção contra explosões: Instruções | EN ISO 80079-36 EN ISO 80079-37 EN IEC 60079-0
Proteção contra explosões-zonas | 1 21
Proteção contra explosões-categoria de comando | 2D
Proteção contra explosões-características | EX II 2GD Ex h 85°C X
Propriedades globais
Instruções | EN IEC 60947-5-1
Princípio ativo | mecânico
Material do invólucro | Alumínio / aço cromado
Material do revestimento do compartimento | pintura de fábrica
Material do canhão da fechadura | Aço
Cor dos invólucros | Preto
Cor da chave | Prata
Cor da chave (cabeça da chave) | Prata
Peso bruto | 450 g
Propriedades globais - Características
Número de direções de atuação | 4
Número chaves | 1
Dados mecânicos
Resistência mecânica, Mínimo | 100 000 Schaltspiele
Força de engate FZh segundo a EN ISO 14119 | 950 N
Força de engate Fmax, máximo | 1 250 N
Força de retenção | 5 N
Número de chave | 205
Dados mecânicos - dimensões
Comprimento | 43 mm
Largura | 87 mm
Altura | 103 mm
Ambiente
Tipo de proteção | IP65
Resistência a impactos | 30 g / 18 ms
resistência a vibrações | Resistência a vibrações: 15 g / 10…200 Hz
Dados gerais
Orientação (Aplicações de aplicação) | Dispositivo de segurança deslocável Proteção móvel Dispositivo de segurança giratório
Schmersal Ibérica, S.L., Rambla P. Catalanes, Nº 12, 08800 Vilanova i la Geltrú
Os dados e informações anteriores foram verificados cuidadosamente. As imagens podem ser diferentes do original. Mais informações técnicas podem ser encontradas nos manuais de instruções. Sujeito a modificações técnicas e erros.
Gerado em 14/04/2025, 12:35