## Worksheet
BNS 33-12ZG-2187 10,0M
| Contactos conduzidos individualmente até a parte externa Versão com LED Invólucro em termoplástico É possível fazer a instalação oculta Insensível quanto a deslocamentos laterais | 88 mm x 25 mm x 13 mm Longa durabilidade nenhum desgaste mecânico Insensível quanto a presença de sujeira
Dados para encomenda
Descrição do tipo de produtos | BNS 33-12ZG-2187 10,0M
Número de artigo (Número de encomenda) | 101142787
EAN (European Article Number) | 4030661126319
eCl@ss number, version 12.0 | 27-27-44-01
eCl@ss number, version 11.0 | 27-27-24-02
Número eCl@ss, versão 9.0 | 27-27-24-02
ETIM number, version 7.0 | EC002544
ETIM number, version 6.0 | EC002544
Homologações - Instruções
Certificados | TÜV cULus
Propriedades globais
Instruções | BG-GS-ET-14 EN IEC 60947-5-3
Nível de codificação conforme EN ISO 14119 | baixa
Princípio ativo | Transmissão magnética
Condição de instalação (mecânico) | não &quot;flush&quot;
Material do invólucro | Plástico, termoplástico reforçado com fibra de vidro
Peso bruto | 410 g
Propriedades globais - Características
Codificação | Sim
Indicação integrada, generalidades | Sim
Unidade de avaliação de pré-requisito | Sim
Número de normalmente fechados | 2
Número de normalmente abertos | 1
Número de contactos de segurança | 2
Número dos fios condutores | 6
Classificação
Normas, regulamentos | EN ISO 13849-1
Vida útil | 20 Jahr(e)
Classificação - saídas de segurança
valor B10D, Contacto normalmente fechado/contacto normalmente aberto (NC/NO) | 25 000 000 Schaltspiele
Dados mecânicos
Elemento de atuação | Íman
Direção do movimento | Frontal à área ativa
Dados mecânicos - Comutação de distâncias de acordo com o EN IEC 60947-5-3
Distância do interruptor garantida &quot;ON&quot; Sao | 5 mm 8 mm
Distância do interruptor garantida &quot;OFF&quot; Sar | 15 mm 18 mm
Orientação (Precisão de reposicionamento R) | Precisão de reposicionamento R ≤ 0,1 x Sao
Dados mecânicos - Tecnologia conectiva
Comprimento do cabo | 10 m
Tipo de conexão | Cabo
Secção do fio | 0,25 mm2
Secção do fio | 23 AWG
Material do manto do cabo | PVC
Dados mecânicos - dimensões
Comprimento de sensor | 13 mm
Largura de sensor | 88 mm
Altura do sensor | 25 mm
Ambiente
Tipo de proteção | IP67
Ambient temperature | -25 ... +70 °C
Storage and transport temperature | -25 ... +70 °C
Resistência à vibração conforme EN 60068-2-6 | 10 … 55 Hz, amplitude 1 mm
Resistência a impactos | 30 g / 11 ms
Dados elétricos
Corrente de comutação, máximo | 0,01 A
Capacidade de comutação, máximo | 0,24 W
Elemento de comutação | 1 contacto normalmente aberto (NA), 2 contactos normalmente fechados (NF)
Frequência de comutação, máximo | 5 Hz
Dados elétricos - Saída digital
Versão | Outros, Contacto &quot;Reed&quot;
Indicação de estado
Orientação (Indicação integrada, estado) | LED aceso, quando a porta de proteção está fechada
Escopo do fornecimento
Escopo do fornecimento | Actuator must be ordered separately.
Acessórios
Recomendação (Atuador) | BPS 33-2326 BPS 33
Recomendação dispositivo interruptor de segurança | SRB-E-301ST SRB-E-201LC
Orientação
Orientação (geral) | Diagrama mostrando os símbolos dos contactos fechados no dispositivo de segurança A utilização dos contactos nas versões com ou sem LED é idêntida
Schmersal Ibérica, S.L., Rambla P. Catalanes, Nº 12, 08800 Vilanova i la Geltrú
Os dados e informações anteriores foram verificados cuidadosamente. As imagens podem ser diferentes do original. Mais informações técnicas podem ser encontradas nos manuais de instruções. Sujeito a modificações técnicas e erros.
Gerado em 12/07/2024, 14:41