## Worksheet
M 610-11-60-1E
Dados para encomenda
Descrição do tipo de produtos | M 610-11-60-1E
Número de artigo (Número de encomenda) | 101061408
EAN (European Article Number) | 4030661060620
Número eCl@ss, versão 12.0 | 27-27-06-01
Número eCl@ss, versão 11.0 | 27-27-06-01
Número eCl@ss, versão 9.0 | 27-27-06-01
Número ETIM, versão 7.0 | EC000030
Número ETIM, versão 6.0 | EC000030
Propriedades globais
Instruções | EN IEC 60947-5-1
Material do invólucro | Plástico, termoplástico reforçado com fibra de vidro
Material do atuador | Termoplástico
Peso bruto | 3 g
Propriedades globais - Características
Número de normalmente fechados | 1
Número de normalmente abertos | 1
Dados mecânicos
Resistência mecânica, Mínimo | 10 000 000 Schaltspiele
Força aproximada de acionamento, | 1,2 N
Extensão da abertura dos contactos | 0,3 mm
Força de restabelecimento, mínimo | 0,3 N
Velocidade de atuação | 1 mm/min
Dados mecânicos - Tecnologia conectiva
Secção dos cabos de conexão, máximo | 1,5 mm²
Orientação | Todas as especificações incluindo ponteiras de cabo.
Conexão (mecânico) | Conexão por parafuso
Ambiente
Tipo de proteção | IP40
Temperatura ambiente | -30 ... +85 °C
Ambiente - Parâmetros de isolamento
Tensão calculada de isolamento Ui | 250 VAC
Medição da rigidez dielétrica da tensão máxima Uimp | 4 kV
Grau de contaminação por sujeira | 2
Dados elétricos
Corrente de ensaio térmico | 4 A
Categoria de aplicação AC-15 | 230 VAC
Categoria de aplicação AC-15 | 2,5 A
Categoria de aplicação DC-12 | 24 VDC
Categoria de aplicação DC-12 | 1 A
Princípio de comutação | Comutação de ação rápida com contacto por atrito
Duração do impacto, máximo | 1,5 ms
Frequência máxima de comutação | 10 000 /h
Tempo de comutação, máximo | 10 ms
Material dos contactos, elétrico | revestimento de ouro e prata
Schmersal Ibérica, S.L., Rambla P. Catalanes, Nº 12, 08800 Vilanova i la Geltrú
Os dados e informações anteriores foram verificados cuidadosamente. As imagens podem ser diferentes do original. Mais informações técnicas podem ser encontradas nos manuais de instruções. Sujeito a modificações técnicas e erros.
Gerado em 11/01/2025, 16:27