## Worksheet
BNS 40S-12Z 5,0M
| Aço inoxidável Ligação do cabo adequada para a indústria alimentar. É possível fazer a instalação oculta 88 mm x 27 mm x 14,5 mm Longa durabilidade | nenhum desgaste mecânico Insensível quanto a presença de sujeira Insensível quanto a deslocamentos laterais Adequado para a indústria alimentícia
Dados para encomenda
Descrição do tipo de produtos | BNS 40S-12Z 5,0M
Número de artigo (Número de encomenda) | 103000651
EAN (European Article Number) | 4030661421018
Número eCl@ss, versão 12.0 | 27-27-44-01
Número eCl@ss, versão 11.0 | 27-27-24-02
Número eCl@ss, versão 9.0 | 27-27-24-02
Número ETIM, versão 7.0 | EC002544
Número ETIM, versão 6.0 | EC002544
Homologações - Instruções
Certificados | cULus ECOLAB
Propriedades globais
Instruções | BG-GS-ET-14 EN IEC 60947-5-3
Nível de codificação conforme EN ISO 14119 | baixa
Princípio ativo | Transmissão magnética
Condição de instalação (mecânico) | não &quot;flush&quot;
Material do invólucro | Aço inoxidável (V4A)
Peso bruto | 400 g
Propriedades globais - Características
Codificação | Sim
furos roscados cobertos na parte traseira | Não
Unidade de avaliação de pré-requisito | Sim
Número de normalmente fechados | 2
Número de normalmente abertos | 1
Classificação
Certificados | EN ISO 13849-1
Vida útil | 20 Jahr(e)
Dados mecânicos
Elemento de atuação | Íman
Direção do movimento | Frontal à área ativa
Mechanical data - Switching distances
Distância do interruptor garantida &quot;ON&quot; Sao | 8 mm
Distância do interruptor garantida &quot;OFF&quot; Sar | 18 mm
Nota (distância do interruptor) | All switching distances in accordance EN IEC 60947-5-3
Dados mecânicos - Tecnologia conectiva
Comprimento do cabo | 5 m
Tipo de conexão | Cabo
Número dos fios condutores | 6
Secção do fio | 0,25 mm2
Secção do fio | 23 AWG
Material do manto do cabo | PVC
Tipo de cabo | LiYY
Dados mecânicos - dimensões
Comprimento de sensor | 14 mm
Largura de sensor | 88 mm
Altura do sensor | 27 mm
Ambiente
Tipo de proteção | IP69
Temperatura ambiente | -25 ... +80 °C
Temperatura para armazenar e transportar | -25 ... +80 °C
Resistência à vibração | 10 … 55 Hz, amplitude 1 mm
Resistência a impactos | 30 g / 11 ms
Dados elétricos
Corrente de comutação, máximo | 0,25 A
Capacidade de comutação, máximo | 3 W
Elemento de comutação | 1 contacto normalmente aberto (NA), 2 contactos normalmente fechados (NF)
Princípio de comutação | Contactos reed, atuação sem contacto físico
Frequência de comutação, máximo | 5 Hz
Escopo do fornecimento
Escopo do fornecimento | O atuador não está incluído no fornecimento.
Acessórios
Recomendação (Atuador) | BPS 40S-2 BPS 40S-1-C BPS 40S-2-C
Recomendação dispositivo interruptor de segurança | SRB-E-301ST SRB-E-201LC
Orientação
Orientação (geral) | Diagrama mostrando os símbolos dos contactos fechados no dispositivo de segurança A utilização dos contactos nas versões com ou sem LED é idêntida
Exemplo de comutação
Orientação (exemplo de comutação) | O contacto S21-S22 terá que ser integrado ao circuito de segurança
Schmersal Ibérica, S.L., Rambla P. Catalanes, Nº 12, 08800 Vilanova i la Geltrú
Os dados e informações anteriores foram verificados cuidadosamente. As imagens podem ser diferentes do original. Mais informações técnicas podem ser encontradas nos manuais de instruções. Sujeito a modificações técnicas e erros.
Gerado em 22/10/2025, 02:28