## Worksheet
EX-BPS 40S-2-C
Dados para encomenda
Descrição do tipo de produtos | EX-BPS 40S-2-C
Número de artigo (Número de encomenda) | 103031814
EAN (European Article Number) | 4030661527840
eCl@ss number, version 12.0 | 27-27-26-06
eCl@ss number, version 11.0 | 27-27-24-04
Número eCl@ss, versão 9.0 | 27-27-24-04
ETIM number, version 7.0 | EC001487
ETIM number, version 6.0 | EC001487
Proteção contra explosão
Proteção contra explosões-zonas | 22
Declaração do fabricante | Zona ATEX 2 e 22
Declaração do fabricante, zonas | 2
Propriedades globais
Material do invólucro | Aço inoxidável (V4A)
Peso bruto | 150 g
Propriedades globais - Características
furos roscados cobertos na parte traseira | Sim
Dados mecânicos - dimensões
Comprimento do atuador | 88 mm
Largura do atuador | 27 mm
Altura do atuador | 14,5 mm
Schmersal Ibérica, S.L., Rambla P. Catalanes, Nº 12, 08800 Vilanova i la Geltrú
Os dados e informações anteriores foram verificados cuidadosamente. As imagens podem ser diferentes do original. Mais informações técnicas podem ser encontradas nos manuais de instruções. Sujeito a modificações técnicas e erros.
Gerado em 30/06/2024, 22:20