## Worksheet
AZ 16-STS30-05
Dados para encomenda
Descrição do tipo de produtos | AZ 16-STS30-05
Número de artigo (Número de encomenda) | 101176953
EAN (European Article Number) | 4030661307497
eCl@ss number, version 12.0 | 27-27-26-06
eCl@ss number, version 11.0 | 27-27-26-06
Número eCl@ss, versão 9.0 | 27-27-26-06
ETIM number, version 7.0 | EC001487
ETIM number, version 6.0 | EC001487
Propriedades globais
Nível de codificação conforme EN ISO 14119 | baixa
Material do atuador | Aço inoxidável (V2A)
Peso bruto | 1 895 g
Propriedades globais - Características
trinco anti-pânico | Sim
Dados mecânicos
Dobradiça de porta | À direita
atuador montado | Lado externo
Escopo do fornecimento
Escopo do fornecimento | Com trinco anti-pânico
Orientação (Escopo do fornecimento, número e tipo) | atuador incluindo a chapa de montagem
Escopo do fornecimento do material Mintage | 16x Parafusos
Orientação
Orientação (geral) | Para atuadores montados na parte interna, a chapa de montagem MP TG-01 deve ser utilizada para fixar a maçaneta de porta ao perfil.
Orientação - desenho dimensional
Orientação | Os desenhos são sempre exibidos com uma vista do comutador.
Schmersal Ibérica, S.L., Rambla P. Catalanes, Nº 12, 08800 Vilanova i la Geltrú
Os dados e informações anteriores foram verificados cuidadosamente. As imagens podem ser diferentes do original. Mais informações técnicas podem ser encontradas nos manuais de instruções. Sujeito a modificações técnicas e erros.
Gerado em 09/05/2024, 12:18